## raw_Island
| Image name | Deflection at midSpan (mm) | V (KN) | Deflection at midSpan (mm)/length of the beam (mm) % | M (KN.mm) | M/EI | M/bd^2 | M/(As fy d) | V/(GJ) | V/(bd) | a (mm) | d (mm) | h (mm) | As (mm^2) | pho (%) | fy (Mpa) | J(mm^4) | I (mm^4)
Specimen-105-A | 2 | 3.68 | 25.5 | 0.2944 | 9945 | 1.9572e-05 | 0.0075789 | 0.78162 | 2.8916e-08 | 0.0015741 | 390 | 81 | 105 | 251.33 | 1.5514 | 625 | 77013403.3108 | 19293750 | Length (mm) | 1250
| 3 | 4.68 | 26.5 | 0.3744 | 10335 | 2.0339e-05 | 0.0078761 | 0.81227 | 3.005e-08 | 0.0016358 | 390 | 81 | 105 | 251.33 | 1.5514 | 625 | 77013403.3108 | 19293750 | width (mm) | 200
| 4 -post-cap | 6.8 | 3 | 0.544 | 1170 | 2.3025e-06 | 0.00089163 | 0.091955 | 3.4019e-09 | 0.00018519 | 390 | 81 | 105 | 251.33 | 1.5514 | 625 | 77013403.3108 | 19293750 | fc(Mpa) | 31.4
Specimen-105-B | 2 | 3.585 | 25 | 0.2868 | 9750 | 1.9188e-05 | 0.0074303 | 0.76629 | 2.8349e-08 | 0.0015432 | 390 | 81 | 105 | 251.33 | 1.5514 | 625 | 77013403.3108 | 19293750 | E (Mpa) | 26336.7804
| 3 | 4.15 | 31.4 | 0.332 | 12246 | 2.41e-05 | 0.0093324 | 0.96246 | 3.5606e-08 | 0.0019383 | 390 | 81 | 105 | 251.33 | 1.5514 | 625 | 77013403.3108 | 19293750 | G (Mpa) | 11450.7741
| 5- post cap |  | 6.28 | 0 | 2449.2 | 4.82e-06 | 0.0018665 | 0.19249 | 7.1213e-09 | 0.00038765 | 390 | 81 | 105 | 251.33 | 1.5514 | 625 | 77013403.3108 | 19293750
Specimen-105-C | 2 |  | 20.4 | 0 | 7956 | 1.5657e-05 | 0.0060631 | 0.6253 | 2.3133e-08 | 0.0012593 | 390 | 81 | 105 | 251.33 | 1.5514 | 625 | 77013403.3108 | 19293750
| 3 |  | 22.5 | 0 | 8775 | 1.7269e-05 | 0.0066872 | 0.68966 | 2.5514e-08 | 0.0013889 | 390 | 81 | 105 | 251.33 | 1.5514 | 625 | 77013403.3108 | 19293750
| 4 |  | 25.5 | 0 | 9945 | 1.9572e-05 | 0.0075789 | 0.78162 | 2.8916e-08 | 0.0015741 | 390 | 81 | 105 | 251.33 | 1.5514 | 625 | 77013403.3108 | 19293750
| 6--post cap |  | 5.1 | 0 | 1989 | 3.9143e-06 | 0.0015158 | 0.15632 | 5.7832e-09 | 0.00031481 | 390 | 81 | 105 | 251.33 | 1.5514 | 625 | 77013403.3108 | 19293750
Specimen-131-A | 2 | 6.49 | 22.5 | 0.5192 | 8775 | 8.8925e-06 | 0.0039049 | 0.39727 | 1.3194e-08 | 0.0010613 | 390 | 106 | 131 | 314.16 | 1.4819 | 663.3 | 148924121.7329 | 37468183.3333
| 3 | 9.03 | 33.79 | 0.7224 | 13178.1 | 1.3354e-05 | 0.0058642 | 0.5966 | 1.9815e-08 | 0.0015939 | 390 | 106 | 131 | 314.16 | 1.4819 | 663.3 | 148924121.7329 | 37468183.3333
| 4--post cap |  | 6.758 | 0 | 2635.62 | 2.6709e-06 | 0.0011728 | 0.11932 | 3.9629e-09 | 0.00031877 | 390 | 106 | 131 | 314.16 | 1.4819 | 663.3 | 148924121.7329 | 37468183.3333
Specimen-131-B | 2 | 6.06 | 27.5 | 0.4848 | 10725 | 1.0869e-05 | 0.0047726 | 0.48555 | 1.6126e-08 | 0.0012972 | 390 | 106 | 131 | 314.16 | 1.4819 | 663.3 | 148924121.7329 | 37468183.3333
| 4 | 6.19 | 28.5 | 0.4952 | 11115 | 1.1264e-05 | 0.0049462 | 0.5032 | 1.6713e-08 | 0.0013443 | 390 | 106 | 131 | 314.16 | 1.4819 | 663.3 | 148924121.7329 | 37468183.3333
| 5 | 7.41 | 34 | 0.5928 | 13260 | 1.3437e-05 | 0.0059007 | 0.60031 | 1.9938e-08 | 0.0016038 | 390 | 106 | 131 | 314.16 | 1.4819 | 663.3 | 148924121.7329 | 37468183.3333
Specimen-131-C | 2 | 5.8 | 23.5 | 0.464 | 9165 | 9.2877e-06 | 0.0040784 | 0.41492 | 1.3781e-08 | 0.0011085 | 390 | 106 | 131 | 314.16 | 1.4819 | 663.3 | 148924121.7329 | 37468183.3333
| 3 | 7.9 | 33 | 0.632 | 12870 | 1.3042e-05 | 0.0057271 | 0.58266 | 1.9351e-08 | 0.0015566 | 390 | 106 | 131 | 314.16 | 1.4819 | 663.3 | 148924121.7329 | 37468183.3333
| 4 | 8.44 | 35.5 | 0.6752 | 13845 | 1.403e-05 | 0.006161 | 0.6268 | 2.0817e-08 | 0.0016745 | 390 | 106 | 131 | 314.16 | 1.4819 | 663.3 | 148924121.7329 | 37468183.3333
| 5--post cap | 9.9 | 6 | 0.792 | 2340 | 2.3713e-06 | 0.0010413 | 0.10594 | 3.5184e-09 | 0.00028302 | 390 | 106 | 131 | 314.16 | 1.4819 | 663.3 | 148924121.7329 | 37468183.3333
Specimen-164-A | 1 | 6.5 | 41.4 | 0.52 | 16146 | 8.3392e-06 | 0.0041784 | 0.44594 | 1.2539e-08 | 0.0014892 | 390 | 139 | 164 | 392.7 | 1.4126 | 663.3 | 288339338.9291 | 73515733.3333
| 2--post cap | 6.8 | 15.88 | 0.544 | 6193.2 | 3.1987e-06 | 0.0016027 | 0.17105 | 4.8096e-09 | 0.00057122 | 390 | 139 | 164 | 392.7 | 1.4126 | 663.3 | 288339338.9291 | 73515733.3333
Specimen-164-B | 2 | 4.15 | 23 | 0.332 | 8970 | 4.6329e-06 | 0.0023213 | 0.24775 | 6.9661e-09 | 0.00082734 | 390 | 139 | 164 | 392.7 | 1.4126 | 663.3 | 288339338.9291 | 73515733.3333
| 3 | 5.5 | 34.5 | 0.44 | 13455 | 6.9493e-06 | 0.003482 | 0.37162 | 1.0449e-08 | 0.001241 | 390 | 139 | 164 | 392.7 | 1.4126 | 663.3 | 288339338.9291 | 73515733.3333
| 4 | 7.2 | 42.3 | 0.576 | 16497 | 8.5204e-06 | 0.0042692 | 0.45564 | 1.2812e-08 | 0.0015216 | 390 | 139 | 164 | 392.7 | 1.4126 | 663.3 | 288339338.9291 | 73515733.3333
Specimen-164-C | 2 | 3.92 | 25 | 0.3136 | 9750 | 5.0357e-06 | 0.0025232 | 0.26929 | 7.5718e-09 | 0.00089928 | 390 | 139 | 164 | 392.7 | 1.4126 | 663.3 | 288339338.9291 | 73515733.3333
| 3 | 4.65 | 32.5 | 0.372 | 12675 | 6.5464e-06 | 0.0032801 | 0.35008 | 9.8434e-09 | 0.0011691 | 390 | 139 | 164 | 392.7 | 1.4126 | 663.3 | 288339338.9291 | 73515733.3333
| 4 | 6.82 | 43 | 0.5456 | 16770 | 8.6614e-06 | 0.0043398 | 0.46318 | 1.3024e-08 | 0.0015468 | 390 | 139 | 164 | 392.7 | 1.4126 | 663.3 | 288339338.9291 | 73515733.3333
| 5 | 9.32 | 57 | 0.7456 | 22230 | 1.1481e-05 | 0.0057528 | 0.61398 | 1.7264e-08 | 0.0020504 | 390 | 139 | 164 | 392.7 | 1.4126 | 663.3 | 288339338.9291 | 73515733.3333
| 6--post cap | 9.67 | 32.195 | 0.7736 | 12556.05 | 6.485e-06 | 0.0032493 | 0.34679 | 9.751e-09 | 0.0011581 | 390 | 139 | 164 | 392.7 | 1.4126 | 663.3 | 288339338.9291 | 73515733.3333
Specimen-189-A | A | 7.2 | 50 | 0.576 | 19500 | 6.5802e-06 | 0.0036697 | 0.42042 | 1.0101e-08 | 0.0015337 | 390 | 163 | 189 | 452.39 | 1.3877 | 629 | 432276708.562 | 112521150
Specimen-189-B | B | 6.53 | 50.7 | 0.5224 | 19773 | 6.6723e-06 | 0.0037211 | 0.42631 | 1.0243e-08 | 0.0015552 | 390 | 163 | 189 | 452.39 | 1.3877 | 629 | 432276708.562 | 112521150
Specimen-189-C | C | 5.4 | 44.9 | 0.432 | 17511 | 5.909e-06 | 0.0032954 | 0.37754 | 9.0709e-09 | 0.0013773 | 390 | 163 | 189 | 452.39 | 1.3877 | 629 | 432276708.562 | 112521150
Specimen-236-A | 2 | 3.25 | 35.65 | 0.26 | 13903.5 | 2.4098e-06 | 0.0015764 | 0.18614 | 5.0632e-09 | 0.00084881 | 390 | 210 | 236 | 565.49 | 1.3464 | 629 | 614891244.8291 | 219070933.3333
| 3 | 3.53 | 42.5 | 0.2824 | 16575 | 2.8728e-06 | 0.0018793 | 0.2219 | 6.0361e-09 | 0.0010119 | 390 | 210 | 236 | 565.49 | 1.3464 | 629 | 614891244.8291 | 219070933.3333
| 4 | 3.85 | 47 | 0.308 | 18330 | 3.177e-06 | 0.0020782 | 0.2454 | 6.6752e-09 | 0.001119 | 390 | 210 | 236 | 565.49 | 1.3464 | 629 | 614891244.8291 | 219070933.3333
| 5 | 4.55 | 62 | 0.364 | 24180 | 4.1909e-06 | 0.0027415 | 0.32371 | 8.8056e-09 | 0.0014762 | 390 | 210 | 236 | 565.49 | 1.3464 | 629 | 614891244.8291 | 219070933.3333
| 6 | 4.64 | 63.25 | 0.3712 | 24667.5 | 4.2754e-06 | 0.0027968 | 0.33024 | 8.9831e-09 | 0.001506 | 390 | 210 | 236 | 565.49 | 1.3464 | 629 | 614891244.8291 | 219070933.3333
Specimen-236-B | 2 | 2.13 | 52 | 0.1704 | 20280 | 3.515e-06 | 0.0022993 | 0.2715 | 7.3853e-09 | 0.0012381 | 390 | 210 | 236 | 565.49 | 1.3464 | 629 | 614891244.8291 | 219070933.3333
| 3 | 2.77 | 60 | 0.2216 | 23400 | 4.0557e-06 | 0.0026531 | 0.31327 | 8.5215e-09 | 0.0014286 | 390 | 210 | 236 | 565.49 | 1.3464 | 629 | 614891244.8291 | 219070933.3333
| 4 | 2.82 | 62 | 0.2256 | 24180 | 4.1909e-06 | 0.0027415 | 0.32371 | 8.8056e-09 | 0.0014762 | 390 | 210 | 236 | 565.49 | 1.3464 | 629 | 614891244.8291 | 219070933.3333
| 5 | 3.51 | 66.5 | 0.2808 | 25935 | 4.4951e-06 | 0.0029405 | 0.34721 | 9.4447e-09 | 0.0015833 | 390 | 210 | 236 | 565.49 | 1.3464 | 629 | 614891244.8291 | 219070933.3333
| 6 | 3.66 | 70.1 | 0.2928 | 27339 | 4.7384e-06 | 0.0030997 | 0.36601 | 9.956e-09 | 0.001669 | 390 | 210 | 236 | 565.49 | 1.3464 | 629 | 614891244.8291 | 219070933.3333
Specimen-236-C | 2 | 3.6 | 48 | 0.288 | 18720 | 3.2446e-06 | 0.0021224 | 0.25062 | 6.8172e-09 | 0.0011429 | 390 | 210 | 236 | 565.49 | 1.3464 | 629 | 614891244.8291 | 219070933.3333
| 3 | 3.93 | 60 | 0.3144 | 23400 | 4.0557e-06 | 0.0026531 | 0.31327 | 8.5215e-09 | 0.0014286 | 390 | 210 | 236 | 565.49 | 1.3464 | 629 | 614891244.8291 | 219070933.3333
| 4 | 3.97 | 62 | 0.3176 | 24180 | 4.1909e-06 | 0.0027415 | 0.32371 | 8.8056e-09 | 0.0014762 | 390 | 210 | 236 | 565.49 | 1.3464 | 629 | 614891244.8291 | 219070933.3333
Specimen-335-A | 2 | 2.87 | 72 | 0.2296 | 25200 | 1.5271e-06 | 0.0013369 | 0.1601 | 7.0667e-09 | 0.0011726 | 350 | 307 | 335 | 804.25 | 1.3099 | 637.5 | 889776211.1266 | 626589583.3333
| 3 | 3.33 | 88.5 | 0.2664 | 30975 | 1.877e-06 | 0.0016433 | 0.19679 | 8.6862e-09 | 0.0014414 | 350 | 307 | 335 | 804.25 | 1.3099 | 637.5 | 889776211.1266 | 626589583.3333
| 4 | 3.45 | 90.5 | 0.276 | 31675 | 1.9194e-06 | 0.0016804 | 0.20124 | 8.8825e-09 | 0.0014739 | 350 | 307 | 335 | 804.25 | 1.3099 | 637.5 | 889776211.1266 | 626589583.3333
| 5 | 3.65 | 98 | 0.292 | 34300 | 2.0785e-06 | 0.0018196 | 0.21791 | 9.6186e-09 | 0.0015961 | 350 | 307 | 335 | 804.25 | 1.3099 | 637.5 | 889776211.1266 | 626589583.3333
| 8 | 9.45 | 151 | 0.756 | 52850 | 3.2026e-06 | 0.0028037 | 0.33576 | 1.482e-08 | 0.0024593 | 350 | 307 | 335 | 804.25 | 1.3099 | 637.5 | 889776211.1266 | 626589583.3333
Specimen-335-B | 2 | 3.51 | 72 | 0.2808 | 25200 | 1.5271e-06 | 0.0013369 | 0.15935 | 7.0667e-09 | 0.0011726 | 350 | 307 | 335 | 804.25 | 1.3099 | 640.5 | 889776211.1266 | 626589583.3333
| 3 | 3.84 | 81 | 0.3072 | 28350 | 1.7179e-06 | 0.001504 | 0.17927 | 7.95e-09 | 0.0013192 | 350 | 307 | 335 | 804.25 | 1.3099 | 640.5 | 889776211.1266 | 626589583.3333
| 4 | 4.33 | 90 | 0.3464 | 31500 | 1.9088e-06 | 0.0016711 | 0.19919 | 8.8334e-09 | 0.0014658 | 350 | 307 | 335 | 804.25 | 1.3099 | 640.5 | 889776211.1266 | 626589583.3333
| 7 | 7.79 | 187.25 | 0.6232 | 65537.5 | 3.9714e-06 | 0.0034768 | 0.41442 | 1.8378e-08 | 0.0030497 | 350 | 307 | 335 | 804.25 | 1.3099 | 640.5 | 889776211.1266 | 626589583.3333
| 9 | 7.79 | 187.25 | 0.6232 | 65537.5 | 3.9714e-06 | 0.0034768 | 0.41442 | 1.8378e-08 | 0.0030497 | 350 | 307 | 335 | 804.25 | 1.3099 | 640.5 | 889776211.1266 | 626589583.3333
Specimen-335-C

## all
Column1 | Final Image number | Image name | Deflection at midSpan (mm) | V (KN) | Deflection at midSpan (mm)/length of the beam (mm) % | M (KN.mm) | M/EI | M/bd^2 | M/(As fy d) | V/(GJ) | V/(bd) | a (mm) | d (mm) | h (mm) | As (mm^2) | pho (%) | fy (Mpa) | J(mm^4) | I (mm^4)
Specimen-105-A | 1 | 4 -post-cap | 6.8 | 3 | 0.544 | 1170 | 2.3025e-06 | 0.00089163 | 0.091955 | 3.4019e-09 | 0.00018519 | 390 | 81 | 105 | 251.33 | 1.5514 | 625 | 77013403.3108 | 19293750 | Length (mm) | 1250
Specimen-105-A | 2 | 2 | 3.68 | 25.5 | 0.2944 | 9945 | 1.9572e-05 | 0.0075789 | 0.78162 | 2.8916e-08 | 0.0015741 | 390 | 81 | 105 | 251.33 | 1.5514 | 625 | 77013403.3108 | 19293750 | width (mm) | 200
Specimen-105-A | 3 | 3 | 4.68 | 26.5 | 0.3744 | 10335 | 2.0339e-05 | 0.0078761 | 0.81227 | 3.005e-08 | 0.0016358 | 390 | 81 | 105 | 251.33 | 1.5514 | 625 | 77013403.3108 | 19293750 | fc(Mpa) | 31.4
Specimen-105-B | 4 | 5- post cap | 5.395 | 6.28 | 0.4316 | 2449.2 | 4.82e-06 | 0.0018665 | 0.19249 | 7.1213e-09 | 0.00038765 | 390 | 81 | 105 | 251.33 | 1.5514 | 625 | 77013403.3108 | 19293750 | E (Mpa) | 26336.7804
Specimen-105-B | 5 | 2 | 3.585 | 25 | 0.2868 | 9750 | 1.9188e-05 | 0.0074303 | 0.76629 | 2.8349e-08 | 0.0015432 | 390 | 81 | 105 | 251.33 | 1.5514 | 625 | 77013403.3108 | 19293750 | G (Mpa) | 11450.7741
Specimen-105-B | 6 | 3 | 4.15 | 31.4 | 0.332 | 12246 | 2.41e-05 | 0.0093324 | 0.96246 | 3.5606e-08 | 0.0019383 | 390 | 81 | 105 | 251.33 | 1.5514 | 625 | 77013403.3108 | 19293750
Specimen-105-C | 7 | 6--post cap | 5.395 | 6.28 | 0.4316 | 2449.2 | 4.82e-06 | 0.0018665 | 0.19249 | 7.1213e-09 | 0.00038765 | 390 | 81 | 105 | 251.33 | 1.5514 | 625 | 77013403.3108 | 19293750
Specimen-105-C | 8 | 3 | 3.2265 | 22.5 | 0.25812 | 8775 | 1.7269e-05 | 0.0066872 | 0.68966 | 2.5514e-08 | 0.0013889 | 390 | 81 | 105 | 251.33 | 1.5514 | 625 | 77013403.3108 | 19293750
Specimen-105-C | 9 | 4 | 3.3702 | 25.5 | 0.26962 | 9945 | 1.9572e-05 | 0.0075789 | 0.78162 | 2.8916e-08 | 0.0015741 | 390 | 81 | 105 | 251.33 | 1.5514 | 625 | 77013403.3108 | 19293750 | saba76
Specimen-105-C | 10 | 2 | 2.5812 | 18 | 0.2065 | 7020 | 1.3815e-05 | 0.0053498 | 0.55173 | 2.0411e-08 | 0.0011111 | 390 | 81 | 105 | 251.33 | 1.5514 | 625 | 77013403.3108 | 19293750
Specimen-131-A | 11 | 4--post cap | 10.836 | 3.6 | 0.86688 | 1404 | 1.4228e-06 | 0.00062478 | 0.063562 | 2.1111e-09 | 0.00016981 | 390 | 106 | 131 | 314.16 | 1.4819 | 663.3 | 148924121.7329 | 37468183.3333
Specimen-131-A | 12 | 2 | 6.49 | 22.5 | 0.5192 | 8775 | 8.8925e-06 | 0.0039049 | 0.39727 | 1.3194e-08 | 0.0010613 | 390 | 106 | 131 | 314.16 | 1.4819 | 663.3 | 148924121.7329 | 37468183.3333
Specimen-131-A | 13 | 3 | 9.03 | 33.79 | 0.7224 | 13178.1 | 1.3354e-05 | 0.0058642 | 0.5966 | 1.9815e-08 | 0.0015939 | 390 | 106 | 131 | 314.16 | 1.4819 | 663.3 | 148924121.7329 | 37468183.3333
Specimen-131-B | 14 | 2 | 6.06 | 27.5 | 0.4848 | 10725 | 1.0869e-05 | 0.0047726 | 0.48555 | 1.6126e-08 | 0.0012972 | 390 | 106 | 131 | 314.16 | 1.4819 | 663.3 | 148924121.7329 | 37468183.3333
Specimen-131-B | 15 | 4 | 6.19 | 28.5 | 0.4952 | 11115 | 1.1264e-05 | 0.0049462 | 0.5032 | 1.6713e-08 | 0.0013443 | 390 | 106 | 131 | 314.16 | 1.4819 | 663.3 | 148924121.7329 | 37468183.3333
Specimen-131-B | 16 | 5 | 7.41 | 34 | 0.5928 | 13260 | 1.3437e-05 | 0.0059007 | 0.60031 | 1.9938e-08 | 0.0016038 | 390 | 106 | 131 | 314.16 | 1.4819 | 663.3 | 148924121.7329 | 37468183.3333
Specimen-131-C | 17 | 5--post cap | 9.9 | 6 | 0.792 | 2340 | 2.3713e-06 | 0.0010413 | 0.10594 | 3.5184e-09 | 0.00028302 | 390 | 106 | 131 | 314.16 | 1.4819 | 663.3 | 148924121.7329 | 37468183.3333
Specimen-131-C | 18 | 2 | 5.8 | 23.5 | 0.464 | 9165 | 9.2877e-06 | 0.0040784 | 0.41492 | 1.3781e-08 | 0.0011085 | 390 | 106 | 131 | 314.16 | 1.4819 | 663.3 | 148924121.7329 | 37468183.3333
Specimen-131-C | 19 | 3 | 7.9 | 33 | 0.632 | 12870 | 1.3042e-05 | 0.0057271 | 0.58266 | 1.9351e-08 | 0.0015566 | 390 | 106 | 131 | 314.16 | 1.4819 | 663.3 | 148924121.7329 | 37468183.3333
Specimen-131-C | 20 | 4 | 8.44 | 35.5 | 0.6752 | 13845 | 1.403e-05 | 0.006161 | 0.6268 | 2.0817e-08 | 0.0016745 | 390 | 106 | 131 | 314.16 | 1.4819 | 663.3 | 148924121.7329 | 37468183.3333
Specimen-164-A | 21 | 2--post cap | 6.8 | 15.88 | 0.544 | 6193.2 | 3.1987e-06 | 0.0016027 | 0.17105 | 4.8096e-09 | 0.00057122 | 390 | 139 | 164 | 392.7 | 1.4126 | 663.3 | 288339338.9291 | 73515733.3333
Specimen-164-A | 22 | 1 | 6.5 | 41.4 | 0.52 | 16146 | 8.3392e-06 | 0.0041784 | 0.44594 | 1.2539e-08 | 0.0014892 | 390 | 139 | 164 | 392.7 | 1.4126 | 663.3 | 288339338.9291 | 73515733.3333
Specimen-164-B | 23 | 2 | 4.15 | 23 | 0.332 | 8970 | 4.6329e-06 | 0.0023213 | 0.24775 | 6.9661e-09 | 0.00082734 | 390 | 139 | 164 | 392.7 | 1.4126 | 663.3 | 288339338.9291 | 73515733.3333
Specimen-164-B | 24 | 3 | 5.5 | 34.5 | 0.44 | 13455 | 6.9493e-06 | 0.003482 | 0.37162 | 1.0449e-08 | 0.001241 | 390 | 139 | 164 | 392.7 | 1.4126 | 663.3 | 288339338.9291 | 73515733.3333
Specimen-164-B | 25 | 4 | 7.2 | 42.3 | 0.576 | 16497 | 8.5204e-06 | 0.0042692 | 0.45564 | 1.2812e-08 | 0.0015216 | 390 | 139 | 164 | 392.7 | 1.4126 | 663.3 | 288339338.9291 | 73515733.3333
Specimen-164-C | 26 | 2 | 3.92 | 25 | 0.3136 | 9750 | 5.0357e-06 | 0.0025232 | 0.26929 | 7.5718e-09 | 0.00089928 | 390 | 139 | 164 | 392.7 | 1.4126 | 663.3 | 288339338.9291 | 73515733.3333
Specimen-164-C | 27 | 6--post cap | 9.67 | 32.195 | 0.7736 | 12556.05 | 6.485e-06 | 0.0032493 | 0.34679 | 9.751e-09 | 0.0011581 | 390 | 139 | 164 | 392.7 | 1.4126 | 663.3 | 288339338.9291 | 73515733.3333
Specimen-164-C | 28 | 3 | 4.65 | 32.5 | 0.372 | 12675 | 6.5464e-06 | 0.0032801 | 0.35008 | 9.8434e-09 | 0.0011691 | 390 | 139 | 164 | 392.7 | 1.4126 | 663.3 | 288339338.9291 | 73515733.3333
Specimen-164-C | 29 | 4 | 6.82 | 43 | 0.5456 | 16770 | 8.6614e-06 | 0.0043398 | 0.46318 | 1.3024e-08 | 0.0015468 | 390 | 139 | 164 | 392.7 | 1.4126 | 663.3 | 288339338.9291 | 73515733.3333
Specimen-164-C | 30 | 5 | 9.32 | 57 | 0.7456 | 22230 | 1.1481e-05 | 0.0057528 | 0.61398 | 1.7264e-08 | 0.0020504 | 390 | 139 | 164 | 392.7 | 1.4126 | 663.3 | 288339338.9291 | 73515733.3333
Specimen-189-A | 31 | A | 7.2 | 50 | 0.576 | 19500 | 6.5802e-06 | 0.0036697 | 0.42042 | 1.0101e-08 | 0.0015337 | 390 | 163 | 189 | 452.39 | 1.3877 | 629 | 432276708.562 | 112521150
Specimen-189-B | 32 | B | 6.53 | 50.7 | 0.5224 | 19773 | 6.6723e-06 | 0.0037211 | 0.42631 | 1.0243e-08 | 0.0015552 | 390 | 163 | 189 | 452.39 | 1.3877 | 629 | 432276708.562 | 112521150
Specimen-189-C | 33 | C | 5.4 | 44.9 | 0.432 | 17511 | 5.909e-06 | 0.0032954 | 0.37754 | 9.0709e-09 | 0.0013773 | 390 | 163 | 189 | 452.39 | 1.3877 | 629 | 432276708.562 | 112521150
Specimen-236-A | 34 | 2 | 3.25 | 35.65 | 0.26 | 13903.5 | 2.4098e-06 | 0.0015764 | 0.18614 | 5.0632e-09 | 0.00084881 | 390 | 210 | 236 | 565.49 | 1.3464 | 629 | 614891244.8291 | 219070933.3333
Specimen-236-A | 35 | 3 | 3.53 | 42.5 | 0.2824 | 16575 | 2.8728e-06 | 0.0018793 | 0.2219 | 6.0361e-09 | 0.0010119 | 390 | 210 | 236 | 565.49 | 1.3464 | 629 | 614891244.8291 | 219070933.3333
Specimen-236-A | 36 | 4 | 3.85 | 47 | 0.308 | 18330 | 3.177e-06 | 0.0020782 | 0.2454 | 6.6752e-09 | 0.001119 | 390 | 210 | 236 | 565.49 | 1.3464 | 629 | 614891244.8291 | 219070933.3333
Specimen-236-A | 37 | 5 | 4.55 | 62 | 0.364 | 24180 | 4.1909e-06 | 0.0027415 | 0.32371 | 8.8056e-09 | 0.0014762 | 390 | 210 | 236 | 565.49 | 1.3464 | 629 | 614891244.8291 | 219070933.3333
Specimen-236-A | 38 | 6 | 4.64 | 63.25 | 0.3712 | 24667.5 | 4.2754e-06 | 0.0027968 | 0.33024 | 8.9831e-09 | 0.001506 | 390 | 210 | 236 | 565.49 | 1.3464 | 629 | 614891244.8291 | 219070933.3333
Specimen-236-B | 39 | 2 | 2.13 | 52 | 0.1704 | 20280 | 3.515e-06 | 0.0022993 | 0.2715 | 7.3853e-09 | 0.0012381 | 390 | 210 | 236 | 565.49 | 1.3464 | 629 | 614891244.8291 | 219070933.3333
Specimen-236-B | 40 | 3 | 2.77 | 60 | 0.2216 | 23400 | 4.0557e-06 | 0.0026531 | 0.31327 | 8.5215e-09 | 0.0014286 | 390 | 210 | 236 | 565.49 | 1.3464 | 629 | 614891244.8291 | 219070933.3333
Specimen-236-B | 41 | 4 | 2.82 | 62 | 0.2256 | 24180 | 4.1909e-06 | 0.0027415 | 0.32371 | 8.8056e-09 | 0.0014762 | 390 | 210 | 236 | 565.49 | 1.3464 | 629 | 614891244.8291 | 219070933.3333
Specimen-236-B | 42 | 5 | 3.51 | 66.5 | 0.2808 | 25935 | 4.4951e-06 | 0.0029405 | 0.34721 | 9.4447e-09 | 0.0015833 | 390 | 210 | 236 | 565.49 | 1.3464 | 629 | 614891244.8291 | 219070933.3333
Specimen-236-B | 43 | 6 | 3.66 | 70.1 | 0.2928 | 27339 | 4.7384e-06 | 0.0030997 | 0.36601 | 9.956e-09 | 0.001669 | 390 | 210 | 236 | 565.49 | 1.3464 | 629 | 614891244.8291 | 219070933.3333
Specimen-236-C | 44 | 2 | 3.6 | 48 | 0.288 | 18720 | 3.2446e-06 | 0.0021224 | 0.25062 | 6.8172e-09 | 0.0011429 | 390 | 210 | 236 | 565.49 | 1.3464 | 629 | 614891244.8291 | 219070933.3333
Specimen-236-C | 45 | 3 | 3.93 | 60 | 0.3144 | 23400 | 4.0557e-06 | 0.0026531 | 0.31327 | 8.5215e-09 | 0.0014286 | 390 | 210 | 236 | 565.49 | 1.3464 | 629 | 614891244.8291 | 219070933.3333
Specimen-236-C | 46 | 4 | 3.97 | 62 | 0.3176 | 24180 | 4.1909e-06 | 0.0027415 | 0.32371 | 8.8056e-09 | 0.0014762 | 390 | 210 | 236 | 565.49 | 1.3464 | 629 | 614891244.8291 | 219070933.3333
Specimen-335-A | 47 | 2 | 2.87 | 72 | 0.2296 | 25200 | 1.5271e-06 | 0.0013369 | 0.1601 | 7.0667e-09 | 0.0011726 | 350 | 307 | 335 | 804.25 | 1.3099 | 637.5 | 889776211.1266 | 626589583.3333
Specimen-335-A | 48 | 3 | 3.33 | 88.5 | 0.2664 | 30975 | 1.877e-06 | 0.0016433 | 0.19679 | 8.6862e-09 | 0.0014414 | 350 | 307 | 335 | 804.25 | 1.3099 | 637.5 | 889776211.1266 | 626589583.3333
Specimen-335-A | 49 | 4 | 3.45 | 90.5 | 0.276 | 31675 | 1.9194e-06 | 0.0016804 | 0.20124 | 8.8825e-09 | 0.0014739 | 350 | 307 | 335 | 804.25 | 1.3099 | 637.5 | 889776211.1266 | 626589583.3333
Specimen-335-A | 50 | 5 | 3.65 | 98 | 0.292 | 34300 | 2.0785e-06 | 0.0018196 | 0.21791 | 9.6186e-09 | 0.0015961 | 350 | 307 | 335 | 804.25 | 1.3099 | 637.5 | 889776211.1266 | 626589583.3333
Specimen-335-A | 51 | 8 | 9.45 | 151 | 0.756 | 52850 | 3.2026e-06 | 0.0028037 | 0.33576 | 1.482e-08 | 0.0024593 | 350 | 307 | 335 | 804.25 | 1.3099 | 637.5 | 889776211.1266 | 626589583.3333
Specimen-335-B | 52 | 2 | 3.51 | 72 | 0.2808 | 25200 | 1.5271e-06 | 0.0013369 | 0.15935 | 7.0667e-09 | 0.0011726 | 350 | 307 | 335 | 804.25 | 1.3099 | 640.5 | 889776211.1266 | 626589583.3333
Specimen-335-B | 53 | 6 | 4.33 | 90 | 0.3464 | 31500 | 1.9088e-06 | 0.0016711 | 0.19919 | 8.8334e-09 | 0.0014658 | 350 | 307 | 335 | 804.25 | 1.3099 | 640.5 | 889776211.1266 | 626589583.3333
Specimen-335-B | 54 | 7 | 7.79 | 187.25 | 0.6232 | 65537.5 | 3.9714e-06 | 0.0034768 | 0.41442 | 1.8378e-08 | 0.0030497 | 350 | 307 | 335 | 804.25 | 1.3099 | 640.5 | 889776211.1266 | 626589583.3333
Specimen-335-C

## all_ex_postcap
Column1 | Final Image number | Image name | d/a | V (KN) | d | M (KN.mm) | M/EI | M/bd^2 | M/(As fy d) | V/(GJ) | V/(bd) | M/(bd) | M/bh | M/(bhl) | M/(bdl) | M/(fc bhl) | M/(bh (l-a)) | M/(abh (l-a)) | M/(a^2 bh ) | M/(pho bd) | V/(2*sqrt(fc) bd) | M/M_fracture | factor to calculate M/(pho bd) | a (mm) | d (mm) | h (mm) | As (mm^2) | pho (%) | fy (Mpa) | J(mm^4) | I (mm^4) | Column2
Specimen-105-A | 2 | 2 | 4.8148 | 25.5 | 81 | 9945 | 3.1314e-06 | 0.0012126 | 0.78162 | 1.6837e-06 | 0.0015741 | 0.61389 | 0.47357 | 0.00037886 | 0.00049111 | 1.2066e-05 | 0.00055066 | 1.412e-06 | 3.1136e-06 | 0.39569 | 1.6914 | 0.96226 | 0.23394 | 390 | 81 | 105 | 251.33 | 1.5514 | 625 | 482343644.096 | 120585937.5 |  | Length (mm) | 1250
Specimen-105-A | 3 | 3 | 4.8148 | 26.5 | 81 | 10335 | 3.2543e-06 | 0.0012602 | 0.81227 | 1.7497e-06 | 0.0016358 | 0.63796 | 0.49214 | 0.00039371 | 0.00051037 | 1.2539e-05 | 0.00057226 | 1.4673e-06 | 3.2357e-06 | 0.41121 | 1.7578 | 1 | 0.23394 | 390 | 81 | 105 | 251.33 | 1.5514 | 625 | 482343644.096 | 120585937.5 |  | width (mm) | 200 | 49.2126
Specimen-105-B | 5 | 2 | 4.8148 | 25 | 81 | 9750 | 3.07e-06 | 0.0011888 | 0.76629 | 1.6506e-06 | 0.0015432 | 0.60185 | 0.46429 | 0.00037143 | 0.00048148 | 1.1829e-05 | 0.00053987 | 1.3843e-06 | 3.0525e-06 | 0.38794 | 1.6583 | 0.79618 | 0.23394 | 390 | 81 | 105 | 251.33 | 1.5514 | 625 | 482343644.096 | 120585937.5 |  | fc(Mpa) | 31.4
Specimen-105-B | 6 | 3 | 4.8148 | 31.4 | 81 | 12246 | 3.856e-06 | 0.0014932 | 0.96246 | 2.0732e-06 | 0.0019383 | 0.75593 | 0.58314 | 0.00046651 | 0.00060474 | 1.4857e-05 | 0.00067807 | 1.7386e-06 | 3.8339e-06 | 0.48725 | 2.0828 | 1 | 0.23394 | 390 | 81 | 105 | 251.33 | 1.5514 | 625 | 482343644.096 | 120585937.5 |  | E (Mpa) | 26336.7804
Specimen-105-C | 8 | 3 | 4.8148 | 22.5 | 81 | 8775 | 2.763e-06 | 0.00107 | 0.68966 | 1.4856e-06 | 0.0013889 | 0.54167 | 0.41786 | 0.00033429 | 0.00043333 | 1.0646e-05 | 0.00048588 | 1.2458e-06 | 2.7473e-06 | 0.34914 | 1.4924 | 0.88235 | 0.23394 | 390 | 81 | 105 | 251.33 | 1.5514 | 625 | 482343644.096 | 120585937.5 |  | G (Mpa) | 11450.7741
Specimen-105-C | 9 | 4 | 4.8148 | 25.5 | 81 | 9945 | 3.1314e-06 | 0.0012126 | 0.78162 | 1.6837e-06 | 0.0015741 | 0.61389 | 0.47357 | 0.00037886 | 0.00049111 | 1.2066e-05 | 0.00055066 | 1.412e-06 | 3.1136e-06 | 0.39569 | 1.6914 | 1 | 0.23394 | 390 | 81 | 105 | 251.33 | 1.5514 | 625 | 482343644.096 | 120585937.5
Specimen-105-C | 10 | 2 | 4.8148 | 18 | 81 | 7020 | 2.2104e-06 | 0.00085597 | 0.55173 | 1.1885e-06 | 0.0011111 | 0.43333 | 0.33429 | 0.00026743 | 0.00034667 | 8.5168e-06 | 0.0003887 | 9.9668e-07 | 2.1978e-06 | 0.27931 | 1.194 | 0.70588 | 0.23394 | 390 | 81 | 105 | 251.33 | 1.5514 | 625 | 482343644.096 | 120585937.5
Specimen-131-A | 12 | 2 | 3.6792 | 22.5 | 106 | 8775 | 1.4228e-06 | 0.00062478 | 0.39727 | 7.6498e-07 | 0.0010613 | 0.41392 | 0.33492 | 0.00026794 | 0.00033113 | 8.5331e-06 | 0.00038945 | 9.9858e-07 | 2.202e-06 | 0.27932 | 1.1404 | 0.66588 | 0.24492 | 390 | 106 | 131 | 314.16 | 1.4819 | 663.3 | 936703961.6512 | 234176145.8333
Specimen-131-A | 13 | 3 | 3.6792 | 33.79 | 106 | 13178.1 | 2.1367e-06 | 0.00093828 | 0.5966 | 1.1488e-06 | 0.0015939 | 0.62161 | 0.50298 | 0.00040238 | 0.00049729 | 1.2815e-05 | 0.00058486 | 1.4996e-06 | 3.3069e-06 | 0.41947 | 1.7127 | 1 | 0.24492 | 390 | 106 | 131 | 314.16 | 1.4819 | 663.3 | 936703961.6512 | 234176145.8333
Specimen-131-B | 14 | 2 | 3.6792 | 27.5 | 106 | 10725 | 1.739e-06 | 0.00076362 | 0.48555 | 9.3498e-07 | 0.0012972 | 0.5059 | 0.40935 | 0.00032748 | 0.00040472 | 1.0429e-05 | 0.00047599 | 1.2205e-06 | 2.6913e-06 | 0.34139 | 1.3939 | 0.80882 | 0.24492 | 390 | 106 | 131 | 314.16 | 1.4819 | 663.3 | 936703961.6512 | 234176145.8333
Specimen-131-B | 15 | 4 | 3.6792 | 28.5 | 106 | 11115 | 1.8022e-06 | 0.00079138 | 0.5032 | 9.6898e-07 | 0.0013443 | 0.52429 | 0.42424 | 0.00033939 | 0.00041943 | 1.0809e-05 | 0.0004933 | 1.2649e-06 | 2.7892e-06 | 0.3538 | 1.4446 | 0.83824 | 0.24492 | 390 | 106 | 131 | 314.16 | 1.4819 | 663.3 | 936703961.6512 | 234176145.8333
Specimen-131-B | 16 | 5 | 3.6792 | 34 | 106 | 13260 | 2.15e-06 | 0.00094411 | 0.60031 | 1.156e-06 | 0.0016038 | 0.62547 | 0.50611 | 0.00040489 | 0.00050038 | 1.2894e-05 | 0.0005885 | 1.509e-06 | 3.3275e-06 | 0.42208 | 1.7233 | 1 | 0.24492 | 390 | 106 | 131 | 314.16 | 1.4819 | 663.3 | 936703961.6512 | 234176145.8333
Specimen-131-C | 18 | 2 | 3.6792 | 23.5 | 106 | 9165 | 1.486e-06 | 0.00065255 | 0.41492 | 7.9898e-07 | 0.0011085 | 0.43231 | 0.34981 | 0.00027985 | 0.00034585 | 8.9123e-06 | 0.00040675 | 1.043e-06 | 2.2999e-06 | 0.29173 | 1.1911 | 0.66197 | 0.24492 | 390 | 106 | 131 | 314.16 | 1.4819 | 663.3 | 936703961.6512 | 234176145.8333
Specimen-131-C | 19 | 3 | 3.6792 | 33 | 106 | 12870 | 2.0868e-06 | 0.00091634 | 0.58266 | 1.122e-06 | 0.0015566 | 0.60708 | 0.49122 | 0.00039298 | 0.00048566 | 1.2515e-05 | 0.00057119 | 1.4646e-06 | 3.2296e-06 | 0.40966 | 1.6727 | 0.92958 | 0.24492 | 390 | 106 | 131 | 314.16 | 1.4819 | 663.3 | 936703961.6512 | 234176145.8333
Specimen-131-C | 20 | 4 | 3.6792 | 35.5 | 106 | 13845 | 2.2449e-06 | 0.00098576 | 0.6268 | 1.207e-06 | 0.0016745 | 0.65307 | 0.52844 | 0.00042275 | 0.00052245 | 1.3463e-05 | 0.00061446 | 1.5755e-06 | 3.4743e-06 | 0.4407 | 1.7994 | 1 | 0.24492 | 390 | 106 | 131 | 314.16 | 1.4819 | 663.3 | 936703961.6512 | 234176145.8333
Specimen-164-A | 22 | 1 | 2.8058 | 41.4 | 139 | 16146 | 1.3343e-06 | 0.00066854 | 0.44594 | 7.1738e-07 | 0.0014892 | 0.58079 | 0.49226 | 0.0003938 | 0.00046463 | 1.2542e-05 | 0.00057239 | 1.4677e-06 | 3.2364e-06 | 0.41115 | 1.6002 | 1 | 0.25693 | 390 | 139 | 164 | 392.7 | 1.4126 | 663.3 | 1837889582.3185 | 459473333.3333
Specimen-164-B | 23 | 2 | 2.8058 | 23 | 139 | 8970 | 7.4126e-07 | 0.00037141 | 0.24775 | 3.9855e-07 | 0.00082734 | 0.32266 | 0.27348 | 0.00021878 | 0.00025813 | 6.9675e-06 | 0.00031799 | 8.1537e-07 | 1.798e-06 | 0.22842 | 0.88902 | 0.54374 | 0.25693 | 390 | 139 | 164 | 392.7 | 1.4126 | 663.3 | 1837889582.3185 | 459473333.3333
Specimen-164-B | 24 | 3 | 2.8058 | 34.5 | 139 | 13455 | 1.1119e-06 | 0.00055711 | 0.37162 | 5.9782e-07 | 0.001241 | 0.48399 | 0.41021 | 0.00032817 | 0.00038719 | 1.0451e-05 | 0.00047699 | 1.2231e-06 | 2.697e-06 | 0.34263 | 1.3335 | 0.8156 | 0.25693 | 390 | 139 | 164 | 392.7 | 1.4126 | 663.3 | 1837889582.3185 | 459473333.3333
Specimen-164-B | 25 | 4 | 2.8058 | 42.3 | 139 | 16497 | 1.3633e-06 | 0.00068307 | 0.45564 | 7.3298e-07 | 0.0015216 | 0.59342 | 0.50296 | 0.00040237 | 0.00047473 | 1.2814e-05 | 0.00058483 | 1.4996e-06 | 3.3068e-06 | 0.42009 | 1.635 | 1 | 0.25693 | 390 | 139 | 164 | 392.7 | 1.4126 | 663.3 | 1837889582.3185 | 459473333.3333
Specimen-164-C | 26 | 2 | 2.8058 | 25 | 139 | 9750 | 8.0572e-07 | 0.00040371 | 0.26929 | 4.332e-07 | 0.00089928 | 0.35072 | 0.29726 | 0.0002378 | 0.00028058 | 7.5734e-06 | 0.00034565 | 8.8627e-07 | 1.9543e-06 | 0.24828 | 0.96633 | 0.4386 | 0.25693 | 390 | 139 | 164 | 392.7 | 1.4126 | 663.3 | 1837889582.3185 | 459473333.3333
Specimen-164-C | 28 | 3 | 2.8058 | 32.5 | 139 | 12675 | 1.0474e-06 | 0.00052482 | 0.35008 | 5.6316e-07 | 0.0011691 | 0.45594 | 0.38643 | 0.00030915 | 0.00036475 | 9.8454e-06 | 0.00044934 | 1.1522e-06 | 2.5407e-06 | 0.32277 | 1.2562 | 0.57018 | 0.25693 | 390 | 139 | 164 | 392.7 | 1.4126 | 663.3 | 1837889582.3185 | 459473333.3333
Specimen-164-C | 29 | 4 | 2.8058 | 43 | 139 | 16770 | 1.3858e-06 | 0.00069437 | 0.46318 | 7.4511e-07 | 0.0015468 | 0.60324 | 0.51128 | 0.00040902 | 0.00048259 | 1.3026e-05 | 0.00059451 | 1.5244e-06 | 3.3615e-06 | 0.42704 | 1.6621 | 0.75439 | 0.25693 | 390 | 139 | 164 | 392.7 | 1.4126 | 663.3 | 1837889582.3185 | 459473333.3333
Specimen-164-C | 30 | 5 | 2.8058 | 57 | 139 | 22230 | 1.837e-06 | 0.00092045 | 0.61398 | 9.877e-07 | 0.0020504 | 0.79964 | 0.67774 | 0.0005422 | 0.00063971 | 1.7267e-05 | 0.00078807 | 2.0207e-06 | 4.4559e-06 | 0.56608 | 2.2032 | 1 | 0.25693 | 390 | 139 | 164 | 392.7 | 1.4126 | 663.3 | 1837889582.3185 | 459473333.3333
Specimen-189-A | 31 | A | 2.3926 | 50 | 163 | 19500 | 1.0528e-06 | 0.00058715 | 0.42042 | 5.6607e-07 | 0.0015337 | 0.59816 | 0.51587 | 0.0004127 | 0.00047853 | 1.3143e-05 | 0.00059985 | 1.5381e-06 | 3.3917e-06 | 0.43104 | 1.6481 | 1 | 0.26154 | 390 | 163 | 189 | 452.39 | 1.3877 | 629 | 2813017079.4203 | 703257187.5
Specimen-189-B | 32 | B | 2.3926 | 50.7 | 163 | 19773 | 1.0676e-06 | 0.00059537 | 0.42631 | 5.7399e-07 | 0.0015552 | 0.60653 | 0.5231 | 0.00041848 | 0.00048523 | 1.3327e-05 | 0.00060825 | 1.5596e-06 | 3.4392e-06 | 0.43708 | 1.6712 | 1 | 0.26154 | 390 | 163 | 189 | 452.39 | 1.3877 | 629 | 2813017079.4203 | 703257187.5
Specimen-189-C | 33 | C | 2.3926 | 44.9 | 163 | 17511 | 9.4544e-07 | 0.00052726 | 0.37754 | 5.0833e-07 | 0.0013773 | 0.53715 | 0.46325 | 0.0003706 | 0.00042972 | 1.1803e-05 | 0.00053867 | 1.3812e-06 | 3.0457e-06 | 0.38708 | 1.48 | 1 | 0.26154 | 390 | 163 | 189 | 452.39 | 1.3877 | 629 | 2813017079.4203 | 703257187.5
Specimen-236-A | 34 | 2 | 1.8571 | 35.65 | 210 | 13903.5 | 3.8556e-07 | 0.00025222 | 0.18614 | 2.0731e-07 | 0.00084881 | 0.33104 | 0.29457 | 0.00023565 | 0.00026483 | 7.5049e-06 | 0.00034252 | 8.7825e-07 | 1.9367e-06 | 0.24587 | 0.91209 | 0.56364 | 0.26956 | 390 | 210 | 236 | 565.49 | 1.3464 | 629 | 5476704357.9663 | 1369193333.3333
Specimen-236-A | 35 | 3 | 1.8571 | 42.5 | 210 | 16575 | 4.5965e-07 | 0.00030068 | 0.2219 | 2.4714e-07 | 0.0010119 | 0.39464 | 0.35117 | 0.00028093 | 0.00031571 | 8.9469e-06 | 0.00040833 | 1.047e-06 | 2.3088e-06 | 0.29311 | 1.0873 | 0.67194 | 0.26956 | 390 | 210 | 236 | 565.49 | 1.3464 | 629 | 5476704357.9663 | 1369193333.3333
Specimen-236-A | 36 | 4 | 1.8571 | 47 | 210 | 18330 | 5.0832e-07 | 0.00033252 | 0.2454 | 2.7331e-07 | 0.001119 | 0.43643 | 0.38835 | 0.00031068 | 0.00034914 | 9.8942e-06 | 0.00045157 | 1.1579e-06 | 2.5532e-06 | 0.32414 | 1.2025 | 0.74308 | 0.26956 | 390 | 210 | 236 | 565.49 | 1.3464 | 629 | 5476704357.9663 | 1369193333.3333
Specimen-236-A | 37 | 5 | 1.8571 | 62 | 210 | 24180 | 6.7055e-07 | 0.00043864 | 0.32371 | 3.6053e-07 | 0.0014762 | 0.57571 | 0.51229 | 0.00040983 | 0.00046057 | 1.3052e-05 | 0.00059568 | 1.5274e-06 | 3.3681e-06 | 0.42759 | 1.5863 | 0.98024 | 0.26956 | 390 | 210 | 236 | 565.49 | 1.3464 | 629 | 5476704357.9663 | 1369193333.3333
Specimen-236-A | 38 | 6 | 1.8571 | 63.25 | 210 | 24667.5 | 6.8407e-07 | 0.00044748 | 0.33024 | 3.678e-07 | 0.001506 | 0.58732 | 0.52262 | 0.00041809 | 0.00046986 | 1.3315e-05 | 0.00060769 | 1.5582e-06 | 3.436e-06 | 0.43621 | 1.6182 | 1 | 0.26956 | 390 | 210 | 236 | 565.49 | 1.3464 | 629 | 5476704357.9663 | 1369193333.3333
Specimen-236-B | 39 | 2 | 1.8571 | 52 | 210 | 20280 | 5.6239e-07 | 0.00036789 | 0.2715 | 3.0238e-07 | 0.0012381 | 0.48286 | 0.42966 | 0.00034373 | 0.00038629 | 1.0947e-05 | 0.00049961 | 1.281e-06 | 2.8249e-06 | 0.35863 | 1.3304 | 0.7418 | 0.26956 | 390 | 210 | 236 | 565.49 | 1.3464 | 629 | 5476704357.9663 | 1369193333.3333
Specimen-236-B | 40 | 3 | 1.8571 | 60 | 210 | 23400 | 6.4892e-07 | 0.00042449 | 0.31327 | 3.489e-07 | 0.0014286 | 0.55714 | 0.49576 | 0.00039661 | 0.00044571 | 1.2631e-05 | 0.00057647 | 1.4781e-06 | 3.2595e-06 | 0.4138 | 1.5351 | 0.85592 | 0.26956 | 390 | 210 | 236 | 565.49 | 1.3464 | 629 | 5476704357.9663 | 1369193333.3333
Specimen-236-B | 41 | 4 | 1.8571 | 62 | 210 | 24180 | 6.7055e-07 | 0.00043864 | 0.32371 | 3.6053e-07 | 0.0014762 | 0.57571 | 0.51229 | 0.00040983 | 0.00046057 | 1.3052e-05 | 0.00059568 | 1.5274e-06 | 3.3681e-06 | 0.42759 | 1.5863 | 0.88445 | 0.26956 | 390 | 210 | 236 | 565.49 | 1.3464 | 629 | 5476704357.9663 | 1369193333.3333
Specimen-236-B | 42 | 5 | 1.8571 | 66.5 | 210 | 25935 | 7.1922e-07 | 0.00047048 | 0.34721 | 3.867e-07 | 0.0015833 | 0.6175 | 0.54947 | 0.00043958 | 0.000494 | 1.3999e-05 | 0.00063892 | 1.6383e-06 | 3.6126e-06 | 0.45863 | 1.7014 | 0.94864 | 0.26956 | 390 | 210 | 236 | 565.49 | 1.3464 | 629 | 5476704357.9663 | 1369193333.3333
Specimen-236-B | 43 | 6 | 1.8571 | 70.1 | 210 | 27339 | 7.5815e-07 | 0.00049595 | 0.36601 | 4.0763e-07 | 0.001669 | 0.65093 | 0.57922 | 0.00046337 | 0.00052074 | 1.4757e-05 | 0.00067351 | 1.7269e-06 | 3.8081e-06 | 0.48346 | 1.7935 | 1 | 0.26956 | 390 | 210 | 236 | 565.49 | 1.3464 | 629 | 5476704357.9663 | 1369193333.3333
Specimen-236-C | 44 | 2 | 1.8571 | 48 | 210 | 18720 | 5.1913e-07 | 0.00033959 | 0.25062 | 2.7912e-07 | 0.0011429 | 0.44571 | 0.39661 | 0.00031729 | 0.00035657 | 1.0105e-05 | 0.00046117 | 1.1825e-06 | 2.6076e-06 | 0.33104 | 1.2281 | 0.77419 | 0.26956 | 390 | 210 | 236 | 565.49 | 1.3464 | 629 | 5476704357.9663 | 1369193333.3333
Specimen-236-C | 45 | 3 | 1.8571 | 60 | 210 | 23400 | 6.4892e-07 | 0.00042449 | 0.31327 | 3.489e-07 | 0.0014286 | 0.55714 | 0.49576 | 0.00039661 | 0.00044571 | 1.2631e-05 | 0.00057647 | 1.4781e-06 | 3.2595e-06 | 0.4138 | 1.5351 | 0.96774 | 0.26956 | 390 | 210 | 236 | 565.49 | 1.3464 | 629 | 5476704357.9663 | 1369193333.3333
Specimen-236-C | 46 | 4 | 1.8571 | 62 | 210 | 24180 | 6.7055e-07 | 0.00043864 | 0.32371 | 3.6053e-07 | 0.0014762 | 0.57571 | 0.51229 | 0.00040983 | 0.00046057 | 1.3052e-05 | 0.00059568 | 1.5274e-06 | 3.3681e-06 | 0.42759 | 1.5863 | 1 | 0.26956 | 390 | 210 | 236 | 565.49 | 1.3464 | 629 | 5476704357.9663 | 1369193333.3333
Specimen-335-A | 47 | 2 | 1.1401 | 72 | 307 | 25200 | 2.4433e-07 | 0.0002139 | 0.1601 | 1.4639e-07 | 0.0011726 | 0.41042 | 0.37612 | 0.0003009 | 0.00032834 | 9.5827e-06 | 0.00041791 | 1.194e-06 | 3.0704e-06 | 0.31334 | 1.2601 | 0.47682 | 0.24867 | 350 | 307 | 335 | 804.25 | 1.3099 | 637.5 | 15663602593.8362 | 3916184895.8333
Specimen-335-A | 48 | 3 | 1.1401 | 88.5 | 307 | 30975 | 3.0032e-07 | 0.00026292 | 0.19679 | 1.7994e-07 | 0.0014414 | 0.50448 | 0.46231 | 0.00036985 | 0.00040358 | 1.1779e-05 | 0.00051368 | 1.4677e-06 | 3.774e-06 | 0.38514 | 1.5488 | 0.58609 | 0.24867 | 350 | 307 | 335 | 804.25 | 1.3099 | 637.5 | 15663602593.8362 | 3916184895.8333
Specimen-335-A | 49 | 4 | 1.1401 | 90.5 | 307 | 31675 | 3.0711e-07 | 0.00026886 | 0.20124 | 1.84e-07 | 0.0014739 | 0.51588 | 0.47276 | 0.00037821 | 0.0004127 | 1.2045e-05 | 0.00052529 | 1.5008e-06 | 3.8593e-06 | 0.39385 | 1.5838 | 0.59934 | 0.24867 | 350 | 307 | 335 | 804.25 | 1.3099 | 637.5 | 15663602593.8362 | 3916184895.8333
Specimen-335-A | 50 | 5 | 1.1401 | 98 | 307 | 34300 | 3.3256e-07 | 0.00029114 | 0.21791 | 1.9925e-07 | 0.0015961 | 0.55863 | 0.51194 | 0.00040955 | 0.00044691 | 1.3043e-05 | 0.00056882 | 1.6252e-06 | 4.1791e-06 | 0.42648 | 1.7151 | 0.64901 | 0.24867 | 350 | 307 | 335 | 804.25 | 1.3099 | 637.5 | 15663602593.8362 | 3916184895.8333
Specimen-335-A | 51 | 8 | 1.1401 | 151 | 307 | 52850 | 5.1241e-07 | 0.0004486 | 0.33576 | 3.0701e-07 | 0.0024593 | 0.86075 | 0.78881 | 0.00063104 | 0.0006886 | 2.0097e-05 | 0.00087645 | 2.5041e-06 | 6.4392e-06 | 0.65713 | 2.6426 | 1 | 0.24867 | 350 | 307 | 335 | 804.25 | 1.3099 | 637.5 | 15663602593.8362 | 3916184895.8333
Specimen-335-B | 52 | 2 | 1.1401 | 72 | 307 | 25200 | 2.4433e-07 | 0.0002139 | 0.15935 | 1.4639e-07 | 0.0011726 | 0.41042 | 0.37612 | 0.0003009 | 0.00032834 | 9.5827e-06 | 0.00041791 | 1.194e-06 | 3.0704e-06 | 0.31334 | 1.2601 | 0.38451 | 0.24867 | 350 | 307 | 335 | 804.25 | 1.3099 | 640.5 | 15663602593.8362 | 3916184895.8333
Specimen-335-B | 53 | 6 | 1.1401 | 90 | 307 | 31500 | 3.0541e-07 | 0.00026738 | 0.19919 | 1.8299e-07 | 0.0014658 | 0.51303 | 0.47015 | 0.00037612 | 0.00041042 | 1.1978e-05 | 0.00052239 | 1.4925e-06 | 3.838e-06 | 0.39167 | 1.5751 | 0.48064 | 0.24867 | 350 | 307 | 335 | 804.25 | 1.3099 | 640.5 | 15663602593.8362 | 3916184895.8333
Specimen-335-B | 54 | 7 | 1.1401 | 187.25 | 307 | 65537.5 | 6.3542e-07 | 0.00055629 | 0.41442 | 3.8072e-07 | 0.0030497 | 1.0674 | 0.97817 | 0.00078254 | 0.00085391 | 2.4922e-05 | 0.0010869 | 3.1053e-06 | 7.9851e-06 | 0.81489 | 3.277 | 1 | 0.24867 | 350 | 307 | 335 | 804.25 | 1.3099 | 640.5 | 15663602593.8362 | 3916184895.8333

## all_ex_postcap_2
Column1 | Final Image number | Image name | d/a | V (KN) | d | M (KN.mm) | M/EI | M/bd^2 | M/(As fy d) | V/(GJ) | V/(bd) | M/(bd) | M/bh | M/(bhl) | M/(bdl) | M/(fc bhl) | M/(bh (l-a)) | M/(abh (l-a)) | M/(a^2 bh ) | M/(pho bd) | V/(2*sqrt(fc) bd) | M/M_fracture | factor to calculate M/(pho bd) | factor to calculate V | M/(pho bd^2) | a (mm) | d (mm) | h (mm) | As (mm^2) | pho (%) | fy (Mpa) | J(mm^4) | I (mm^4) | Column2 | Column3 | Column4 | Column5 | Column6
Specimen-105-B | 5 | 2 | 4.8148 | 25 | 81 | 9750 | 3.07e-06 | 0.0011888 | 0.76629 | 1.6506e-06 | 0.0015432 | 0.60185 | 0.46429 | 0.00037143 | 0.00048148 | 1.1829e-05 | 0.00053987 | 1.3843e-06 | 3.0525e-06 | 0.38794 | 1.6583 | 0.79618 | 0.23394 | 15.076 | 0.0047893 | 390 | 81 | 105 | 251.33 | 1.5514 | 625 | 482343644.096 | 120585937.5 |  | Length (mm) | 1250
Specimen-105-B | 6 | 3 | 4.8148 | 31.4 | 81 | 12246 | 3.856e-06 | 0.0014932 | 0.96246 | 2.0732e-06 | 0.0019383 | 0.75593 | 0.58314 | 0.00046651 | 0.00060474 | 1.4857e-05 | 0.00067807 | 1.7386e-06 | 3.8339e-06 | 0.48725 | 2.0828 | 1 | 0.23394 | 15.076 | 0.0060154 | 390 | 81 | 105 | 251.33 | 1.5514 | 625 | 482343644.096 | 120585937.5 |  | width (mm) | 200 |  | 49.2126
Specimen-105-C | 8 | 3 | 4.8148 | 22.5 | 81 | 8775 | 2.763e-06 | 0.00107 | 0.68966 | 1.4856e-06 | 0.0013889 | 0.54167 | 0.41786 | 0.00033429 | 0.00043333 | 1.0646e-05 | 0.00048588 | 1.2458e-06 | 2.7473e-06 | 0.34914 | 1.4924 | 0.88235 | 0.23394 | 15.076 | 0.0043104 | 390 | 81 | 105 | 251.33 | 1.5514 | 625 | 482343644.096 | 120585937.5 |  | fc(Mpa) | 31.4
Specimen-105-C | 9 | 4 | 4.8148 | 25.5 | 81 | 9945 | 3.1314e-06 | 0.0012126 | 0.78162 | 1.6837e-06 | 0.0015741 | 0.61389 | 0.47357 | 0.00037886 | 0.00049111 | 1.2066e-05 | 0.00055066 | 1.412e-06 | 3.1136e-06 | 0.39569 | 1.6914 | 1 | 0.23394 | 15.076 | 0.0048851 | 390 | 81 | 105 | 251.33 | 1.5514 | 625 | 482343644.096 | 120585937.5 |  | E (Mpa) | 26336.7804
Specimen-105-C | 10 | 2 | 4.8148 | 18 | 81 | 7020 | 2.2104e-06 | 0.00085597 | 0.55173 | 1.1885e-06 | 0.0011111 | 0.43333 | 0.33429 | 0.00026743 | 0.00034667 | 8.5168e-06 | 0.0003887 | 9.9668e-07 | 2.1978e-06 | 0.27931 | 1.194 | 0.70588 | 0.23394 | 15.076 | 0.0034483 | 390 | 81 | 105 | 251.33 | 1.5514 | 625 | 482343644.096 | 120585937.5 |  | G (Mpa) | 11450.7741
Specimen-131-A | 12 | 2 | 3.6792 | 22.5 | 106 | 8775 | 1.4228e-06 | 0.00062478 | 0.39727 | 7.6498e-07 | 0.0010613 | 0.41392 | 0.33492 | 0.00026794 | 0.00033113 | 8.5331e-06 | 0.00038945 | 9.9858e-07 | 2.202e-06 | 0.27932 | 1.1404 | 0.66588 | 0.24492 | 19.7291 | 0.0026351 | 390 | 106 | 131 | 314.16 | 1.4819 | 663.3 | 936703961.6512 | 234176145.8333
Specimen-131-A | 13 | 3 | 3.6792 | 33.79 | 106 | 13178.1 | 2.1367e-06 | 0.00093828 | 0.5966 | 1.1488e-06 | 0.0015939 | 0.62161 | 0.50298 | 0.00040238 | 0.00049729 | 1.2815e-05 | 0.00058486 | 1.4996e-06 | 3.3069e-06 | 0.41947 | 1.7127 | 1 | 0.24492 | 19.7291 | 0.0039573 | 390 | 106 | 131 | 314.16 | 1.4819 | 663.3 | 936703961.6512 | 234176145.8333
Specimen-131-B | 14 | 2 | 3.6792 | 27.5 | 106 | 10725 | 1.739e-06 | 0.00076362 | 0.48555 | 9.3498e-07 | 0.0012972 | 0.5059 | 0.40935 | 0.00032748 | 0.00040472 | 1.0429e-05 | 0.00047599 | 1.2205e-06 | 2.6913e-06 | 0.34139 | 1.3939 | 0.80882 | 0.24492 | 19.7291 | 0.0032206 | 390 | 106 | 131 | 314.16 | 1.4819 | 663.3 | 936703961.6512 | 234176145.8333
Specimen-131-B | 15 | 4 | 3.6792 | 28.5 | 106 | 11115 | 1.8022e-06 | 0.00079138 | 0.5032 | 9.6898e-07 | 0.0013443 | 0.52429 | 0.42424 | 0.00033939 | 0.00041943 | 1.0809e-05 | 0.0004933 | 1.2649e-06 | 2.7892e-06 | 0.3538 | 1.4446 | 0.83824 | 0.24492 | 19.7291 | 0.0033377 | 390 | 106 | 131 | 314.16 | 1.4819 | 663.3 | 936703961.6512 | 234176145.8333
Specimen-131-B | 16 | 5 | 3.6792 | 34 | 106 | 13260 | 2.15e-06 | 0.00094411 | 0.60031 | 1.156e-06 | 0.0016038 | 0.62547 | 0.50611 | 0.00040489 | 0.00050038 | 1.2894e-05 | 0.0005885 | 1.509e-06 | 3.3275e-06 | 0.42208 | 1.7233 | 1 | 0.24492 | 19.7291 | 0.0039819 | 390 | 106 | 131 | 314.16 | 1.4819 | 663.3 | 936703961.6512 | 234176145.8333
Specimen-131-C | 18 | 2 | 3.6792 | 23.5 | 106 | 9165 | 1.486e-06 | 0.00065255 | 0.41492 | 7.9898e-07 | 0.0011085 | 0.43231 | 0.34981 | 0.00027985 | 0.00034585 | 8.9123e-06 | 0.00040675 | 1.043e-06 | 2.2999e-06 | 0.29173 | 1.1911 | 0.66197 | 0.24492 | 19.7291 | 0.0027522 | 390 | 106 | 131 | 314.16 | 1.4819 | 663.3 | 936703961.6512 | 234176145.8333
Specimen-131-C | 19 | 3 | 3.6792 | 33 | 106 | 12870 | 2.0868e-06 | 0.00091634 | 0.58266 | 1.122e-06 | 0.0015566 | 0.60708 | 0.49122 | 0.00039298 | 0.00048566 | 1.2515e-05 | 0.00057119 | 1.4646e-06 | 3.2296e-06 | 0.40966 | 1.6727 | 0.92958 | 0.24492 | 19.7291 | 0.0038648 | 390 | 106 | 131 | 314.16 | 1.4819 | 663.3 | 936703961.6512 | 234176145.8333
Specimen-131-C | 20 | 4 | 3.6792 | 35.5 | 106 | 13845 | 2.2449e-06 | 0.00098576 | 0.6268 | 1.207e-06 | 0.0016745 | 0.65307 | 0.52844 | 0.00042275 | 0.00052245 | 1.3463e-05 | 0.00061446 | 1.5755e-06 | 3.4743e-06 | 0.4407 | 1.7994 | 1 | 0.24492 | 19.7291 | 0.0041575 | 390 | 106 | 131 | 314.16 | 1.4819 | 663.3 | 936703961.6512 | 234176145.8333
Specimen-164-A | 22 | 1 | 2.8058 | 41.4 | 139 | 16146 | 1.3343e-06 | 0.00066854 | 0.44594 | 7.1738e-07 | 0.0014892 | 0.58079 | 0.49226 | 0.0003938 | 0.00046463 | 1.2542e-05 | 0.00057239 | 1.4677e-06 | 3.2364e-06 | 0.41115 | 1.6002 | 1 | 0.25693 | 25.8711 | 0.0029579 | 390 | 139 | 164 | 392.7 | 1.4126 | 663.3 | 1837889582.3185 | 459473333.3333
Specimen-164-C | 26 | 2 | 2.8058 | 25 | 139 | 9750 | 8.0572e-07 | 0.00040371 | 0.26929 | 4.332e-07 | 0.00089928 | 0.35072 | 0.29726 | 0.0002378 | 0.00028058 | 7.5734e-06 | 0.00034565 | 8.8627e-07 | 1.9543e-06 | 0.24828 | 0.96633 | 0.4386 | 0.25693 | 25.8711 | 0.0017862 | 390 | 139 | 164 | 392.7 | 1.4126 | 663.3 | 1837889582.3185 | 459473333.3333
Specimen-164-C | 28 | 3 | 2.8058 | 32.5 | 139 | 12675 | 1.0474e-06 | 0.00052482 | 0.35008 | 5.6316e-07 | 0.0011691 | 0.45594 | 0.38643 | 0.00030915 | 0.00036475 | 9.8454e-06 | 0.00044934 | 1.1522e-06 | 2.5407e-06 | 0.32277 | 1.2562 | 0.57018 | 0.25693 | 25.8711 | 0.0023221 | 390 | 139 | 164 | 392.7 | 1.4126 | 663.3 | 1837889582.3185 | 459473333.3333
Specimen-164-C | 29 | 4 | 2.8058 | 43 | 139 | 16770 | 1.3858e-06 | 0.00069437 | 0.46318 | 7.4511e-07 | 0.0015468 | 0.60324 | 0.51128 | 0.00040902 | 0.00048259 | 1.3026e-05 | 0.00059451 | 1.5244e-06 | 3.3615e-06 | 0.42704 | 1.6621 | 0.75439 | 0.25693 | 25.8711 | 0.0030723 | 390 | 139 | 164 | 392.7 | 1.4126 | 663.3 | 1837889582.3185 | 459473333.3333
Specimen-164-C | 30 | 5 | 2.8058 | 57 | 139 | 22230 | 1.837e-06 | 0.00092045 | 0.61398 | 9.877e-07 | 0.0020504 | 0.79964 | 0.67774 | 0.0005422 | 0.00063971 | 1.7267e-05 | 0.00078807 | 2.0207e-06 | 4.4559e-06 | 0.56608 | 2.2032 | 1 | 0.25693 | 25.8711 | 0.0040725 | 390 | 139 | 164 | 392.7 | 1.4126 | 663.3 | 1837889582.3185 | 459473333.3333
Specimen-189-A | 31 | A | 2.3926 | 50 | 163 | 19500 | 1.0528e-06 | 0.00058715 | 0.42042 | 5.6607e-07 | 0.0015337 | 0.59816 | 0.51587 | 0.0004127 | 0.00047853 | 1.3143e-05 | 0.00059985 | 1.5381e-06 | 3.3917e-06 | 0.43104 | 1.6481 | 1 | 0.26154 | 30.3381 | 0.0026444 | 390 | 163 | 189 | 452.39 | 1.3877 | 629 | 2813017079.4203 | 703257187.5
Specimen-189-B | 32 | B | 2.3926 | 50.7 | 163 | 19773 | 1.0676e-06 | 0.00059537 | 0.42631 | 5.7399e-07 | 0.0015552 | 0.60653 | 0.5231 | 0.00041848 | 0.00048523 | 1.3327e-05 | 0.00060825 | 1.5596e-06 | 3.4392e-06 | 0.43708 | 1.6712 | 1 | 0.26154 | 30.3381 | 0.0026815 | 390 | 163 | 189 | 452.39 | 1.3877 | 629 | 2813017079.4203 | 703257187.5
Specimen-189-C | 33 | C | 2.3926 | 44.9 | 163 | 17511 | 9.4544e-07 | 0.00052726 | 0.37754 | 5.0833e-07 | 0.0013773 | 0.53715 | 0.46325 | 0.0003706 | 0.00042972 | 1.1803e-05 | 0.00053867 | 1.3812e-06 | 3.0457e-06 | 0.38708 | 1.48 | 1 | 0.26154 | 30.3381 | 0.0023747 | 390 | 163 | 189 | 452.39 | 1.3877 | 629 | 2813017079.4203 | 703257187.5
Specimen-236-A | 34 | 2 | 1.8571 | 35.65 | 210 | 13903.5 | 3.8556e-07 | 0.00025222 | 0.18614 | 2.0731e-07 | 0.00084881 | 0.33104 | 0.29457 | 0.00023565 | 0.00026483 | 7.5049e-06 | 0.00034252 | 8.7825e-07 | 1.9367e-06 | 0.24587 | 0.91209 | 0.56364 | 0.26956 | 39.0859 | 0.0011708 | 390 | 210 | 236 | 565.49 | 1.3464 | 629 | 5476704357.9663 | 1369193333.3333
Specimen-236-A | 35 | 3 | 1.8571 | 42.5 | 210 | 16575 | 4.5965e-07 | 0.00030068 | 0.2219 | 2.4714e-07 | 0.0010119 | 0.39464 | 0.35117 | 0.00028093 | 0.00031571 | 8.9469e-06 | 0.00040833 | 1.047e-06 | 2.3088e-06 | 0.29311 | 1.0873 | 0.67194 | 0.26956 | 39.0859 | 0.0013958 | 390 | 210 | 236 | 565.49 | 1.3464 | 629 | 5476704357.9663 | 1369193333.3333
Specimen-236-A | 36 | 4 | 1.8571 | 47 | 210 | 18330 | 5.0832e-07 | 0.00033252 | 0.2454 | 2.7331e-07 | 0.001119 | 0.43643 | 0.38835 | 0.00031068 | 0.00034914 | 9.8942e-06 | 0.00045157 | 1.1579e-06 | 2.5532e-06 | 0.32414 | 1.2025 | 0.74308 | 0.26956 | 39.0859 | 0.0015435 | 390 | 210 | 236 | 565.49 | 1.3464 | 629 | 5476704357.9663 | 1369193333.3333
Specimen-236-A | 37 | 5 | 1.8571 | 62 | 210 | 24180 | 6.7055e-07 | 0.00043864 | 0.32371 | 3.6053e-07 | 0.0014762 | 0.57571 | 0.51229 | 0.00040983 | 0.00046057 | 1.3052e-05 | 0.00059568 | 1.5274e-06 | 3.3681e-06 | 0.42759 | 1.5863 | 0.98024 | 0.26956 | 39.0859 | 0.0020362 | 390 | 210 | 236 | 565.49 | 1.3464 | 629 | 5476704357.9663 | 1369193333.3333
Specimen-236-A | 38 | 6 | 1.8571 | 63.25 | 210 | 24667.5 | 6.8407e-07 | 0.00044748 | 0.33024 | 3.678e-07 | 0.001506 | 0.58732 | 0.52262 | 0.00041809 | 0.00046986 | 1.3315e-05 | 0.00060769 | 1.5582e-06 | 3.436e-06 | 0.43621 | 1.6182 | 1 | 0.26956 | 39.0859 | 0.0020772 | 390 | 210 | 236 | 565.49 | 1.3464 | 629 | 5476704357.9663 | 1369193333.3333
Specimen-236-B | 39 | 2 | 1.8571 | 52 | 210 | 20280 | 5.6239e-07 | 0.00036789 | 0.2715 | 3.0238e-07 | 0.0012381 | 0.48286 | 0.42966 | 0.00034373 | 0.00038629 | 1.0947e-05 | 0.00049961 | 1.281e-06 | 2.8249e-06 | 0.35863 | 1.3304 | 0.7418 | 0.26956 | 39.0859 | 0.0017077 | 390 | 210 | 236 | 565.49 | 1.3464 | 629 | 5476704357.9663 | 1369193333.3333
Specimen-236-B | 40 | 3 | 1.8571 | 60 | 210 | 23400 | 6.4892e-07 | 0.00042449 | 0.31327 | 3.489e-07 | 0.0014286 | 0.55714 | 0.49576 | 0.00039661 | 0.00044571 | 1.2631e-05 | 0.00057647 | 1.4781e-06 | 3.2595e-06 | 0.4138 | 1.5351 | 0.85592 | 0.26956 | 39.0859 | 0.0019705 | 390 | 210 | 236 | 565.49 | 1.3464 | 629 | 5476704357.9663 | 1369193333.3333
Specimen-236-B | 41 | 4 | 1.8571 | 62 | 210 | 24180 | 6.7055e-07 | 0.00043864 | 0.32371 | 3.6053e-07 | 0.0014762 | 0.57571 | 0.51229 | 0.00040983 | 0.00046057 | 1.3052e-05 | 0.00059568 | 1.5274e-06 | 3.3681e-06 | 0.42759 | 1.5863 | 0.88445 | 0.26956 | 39.0859 | 0.0020362 | 390 | 210 | 236 | 565.49 | 1.3464 | 629 | 5476704357.9663 | 1369193333.3333
Specimen-236-B | 42 | 5 | 1.8571 | 66.5 | 210 | 25935 | 7.1922e-07 | 0.00047048 | 0.34721 | 3.867e-07 | 0.0015833 | 0.6175 | 0.54947 | 0.00043958 | 0.000494 | 1.3999e-05 | 0.00063892 | 1.6383e-06 | 3.6126e-06 | 0.45863 | 1.7014 | 0.94864 | 0.26956 | 39.0859 | 0.0021839 | 390 | 210 | 236 | 565.49 | 1.3464 | 629 | 5476704357.9663 | 1369193333.3333
Specimen-236-B | 43 | 6 | 1.8571 | 70.1 | 210 | 27339 | 7.5815e-07 | 0.00049595 | 0.36601 | 4.0763e-07 | 0.001669 | 0.65093 | 0.57922 | 0.00046337 | 0.00052074 | 1.4757e-05 | 0.00067351 | 1.7269e-06 | 3.8081e-06 | 0.48346 | 1.7935 | 1 | 0.26956 | 39.0859 | 0.0023022 | 390 | 210 | 236 | 565.49 | 1.3464 | 629 | 5476704357.9663 | 1369193333.3333
Specimen-236-C | 44 | 2 | 1.8571 | 48 | 210 | 18720 | 5.1913e-07 | 0.00033959 | 0.25062 | 2.7912e-07 | 0.0011429 | 0.44571 | 0.39661 | 0.00031729 | 0.00035657 | 1.0105e-05 | 0.00046117 | 1.1825e-06 | 2.6076e-06 | 0.33104 | 1.2281 | 0.77419 | 0.26956 | 39.0859 | 0.0015764 | 390 | 210 | 236 | 565.49 | 1.3464 | 629 | 5476704357.9663 | 1369193333.3333
Specimen-236-C | 45 | 3 | 1.8571 | 60 | 210 | 23400 | 6.4892e-07 | 0.00042449 | 0.31327 | 3.489e-07 | 0.0014286 | 0.55714 | 0.49576 | 0.00039661 | 0.00044571 | 1.2631e-05 | 0.00057647 | 1.4781e-06 | 3.2595e-06 | 0.4138 | 1.5351 | 0.96774 | 0.26956 | 39.0859 | 0.0019705 | 390 | 210 | 236 | 565.49 | 1.3464 | 629 | 5476704357.9663 | 1369193333.3333
Specimen-236-C | 46 | 4 | 1.8571 | 62 | 210 | 24180 | 6.7055e-07 | 0.00043864 | 0.32371 | 3.6053e-07 | 0.0014762 | 0.57571 | 0.51229 | 0.00040983 | 0.00046057 | 1.3052e-05 | 0.00059568 | 1.5274e-06 | 3.3681e-06 | 0.42759 | 1.5863 | 1 | 0.26956 | 39.0859 | 0.0020362 | 390 | 210 | 236 | 565.49 | 1.3464 | 629 | 5476704357.9663 | 1369193333.3333
Specimen-335-A | 47 | 2 | 1.1401 | 72 | 307 | 25200 | 2.4433e-07 | 0.0002139 | 0.1601 | 1.4639e-07 | 0.0011726 | 0.41042 | 0.37612 | 0.0003009 | 0.00032834 | 9.5827e-06 | 0.00041791 | 1.194e-06 | 3.0704e-06 | 0.31334 | 1.2601 | 0.47682 | 0.24867 | 57.1398 | 0.0010206 | 350 | 307 | 335 | 804.25 | 1.3099 | 637.5 | 15663602593.8362 | 3916184895.8333
Specimen-335-A | 48 | 3 | 1.1401 | 88.5 | 307 | 30975 | 3.0032e-07 | 0.00026292 | 0.19679 | 1.7994e-07 | 0.0014414 | 0.50448 | 0.46231 | 0.00036985 | 0.00040358 | 1.1779e-05 | 0.00051368 | 1.4677e-06 | 3.774e-06 | 0.38514 | 1.5488 | 0.58609 | 0.24867 | 57.1398 | 0.0012545 | 350 | 307 | 335 | 804.25 | 1.3099 | 637.5 | 15663602593.8362 | 3916184895.8333
Specimen-335-A | 49 | 4 | 1.1401 | 90.5 | 307 | 31675 | 3.0711e-07 | 0.00026886 | 0.20124 | 1.84e-07 | 0.0014739 | 0.51588 | 0.47276 | 0.00037821 | 0.0004127 | 1.2045e-05 | 0.00052529 | 1.5008e-06 | 3.8593e-06 | 0.39385 | 1.5838 | 0.59934 | 0.24867 | 57.1398 | 0.0012829 | 350 | 307 | 335 | 804.25 | 1.3099 | 637.5 | 15663602593.8362 | 3916184895.8333
Specimen-335-A | 50 | 5 | 1.1401 | 98 | 307 | 34300 | 3.3256e-07 | 0.00029114 | 0.21791 | 1.9925e-07 | 0.0015961 | 0.55863 | 0.51194 | 0.00040955 | 0.00044691 | 1.3043e-05 | 0.00056882 | 1.6252e-06 | 4.1791e-06 | 0.42648 | 1.7151 | 0.64901 | 0.24867 | 57.1398 | 0.0013892 | 350 | 307 | 335 | 804.25 | 1.3099 | 637.5 | 15663602593.8362 | 3916184895.8333
Specimen-335-A | 51 | 8 | 1.1401 | 151 | 307 | 52850 | 5.1241e-07 | 0.0004486 | 0.33576 | 3.0701e-07 | 0.0024593 | 0.86075 | 0.78881 | 0.00063104 | 0.0006886 | 2.0097e-05 | 0.00087645 | 2.5041e-06 | 6.4392e-06 | 0.65713 | 2.6426 | 1 | 0.24867 | 57.1398 | 0.0021405 | 350 | 307 | 335 | 804.25 | 1.3099 | 637.5 | 15663602593.8362 | 3916184895.8333
Specimen-335-B | 52 | 2 | 1.1401 | 72 | 307 | 25200 | 2.4433e-07 | 0.0002139 | 0.15935 | 1.4639e-07 | 0.0011726 | 0.41042 | 0.37612 | 0.0003009 | 0.00032834 | 9.5827e-06 | 0.00041791 | 1.194e-06 | 3.0704e-06 | 0.31334 | 1.2601 | 0.38451 | 0.24867 | 57.1398 | 0.0010206 | 350 | 307 | 335 | 804.25 | 1.3099 | 640.5 | 15663602593.8362 | 3916184895.8333
Specimen-335-B | 53 | 6 | 1.1401 | 90 | 307 | 31500 | 3.0541e-07 | 0.00026738 | 0.19919 | 1.8299e-07 | 0.0014658 | 0.51303 | 0.47015 | 0.00037612 | 0.00041042 | 1.1978e-05 | 0.00052239 | 1.4925e-06 | 3.838e-06 | 0.39167 | 1.5751 | 0.48064 | 0.24867 | 57.1398 | 0.0012758 | 350 | 307 | 335 | 804.25 | 1.3099 | 640.5 | 15663602593.8362 | 3916184895.8333
Specimen-335-B | 54 | 7 | 1.1401 | 187.25 | 307 | 65537.5 | 6.3542e-07 | 0.00055629 | 0.41442 | 3.8072e-07 | 0.0030497 | 1.0674 | 0.97817 | 0.00078254 | 0.00085391 | 2.4922e-05 | 0.0010869 | 3.1053e-06 | 7.9851e-06 | 0.81489 | 3.277 | 1 | 0.24867 | 57.1398 | 0.0026544 | 350 | 307 | 335 | 804.25 | 1.3099 | 640.5 | 15663602593.8362 | 3916184895.8333

## Purdu
Image Seri | Image Name | Final Image name | d/a | V (KN) | d | M (KN.mm) | M/EI | M/bd^2 | M/(As fy d) | V/(GJ) | V/(bd) | M/(bd) | M/bh | M/(bhl) | M/(bdl) | M/(fc bhl) | M/(bh (l/2)) | M/(abh (l/2)) | M/(a^2 bh) | M/(rho bd) | V/(2*sqrt(fc) bd) | M/M_fracture | factor to calculate M/(pho bd) | Column5 | M/(rho bd^2) | a (mm) | d (mm) | h (mm) | b (mm) | fc (Mpa) | As (mm^2) | pho (%) | fy (Mpa) | J(mm^4) | I (mm^4) | L(mm) | Column1 | Column2 | Column3 | Column4
A-1 | a | 1 | 2.2857 | 126.768 | 666.75 | 193194.432 | 3.4812e-07 | 0.00076042 | 0.21193 | 8.6227e-08 | 0.00033268 | 0.50701 | 0.44363 | 8.9914e-05 | 0.00010276 | 3.6227e-06 | 0.00017983 | 1.18e-07 | 1.9101e-07 | 0.7348 | 0.40209 | 0.43182 | 1.8274 | 315.2723 | 0.0011021 | 1524 | 666.75 | 762 | 571.5 | 24.82 | 3004.8327 | 0.69 | 455 | 46820686568.6466 | 21071715921 | 4933.95 | Length (mm) | 1250
A-1 | b | 2 | 2.2857 | 171.248 | 666.75 | 260981.952 | 4.7027e-07 | 0.0010272 | 0.2863 | 1.1648e-07 | 0.00044941 | 0.68491 | 0.59929 | 0.00012146 | 0.00013882 | 4.8938e-06 | 0.00024293 | 1.594e-07 | 2.5803e-07 | 0.99262 | 0.54317 | 0.58333 | 1.8274 | 315.2723 | 0.0014887 | 1524 | 666.75 | 762 | 571.5 | 24.82 | 3004.8327 | 0.69 | 455 | 46820686568.6466 | 21071715921 | 4933.95 | width (mm) | 200
A-1 | c | 3 | 2.2857 | 211.28 | 666.75 | 321990.72 | 5.802e-07 | 0.0012674 | 0.35322 | 1.4371e-07 | 0.00055447 | 0.84501 | 0.73939 | 0.00014986 | 0.00017127 | 6.0378e-06 | 0.00029971 | 1.9666e-07 | 3.1835e-07 | 1.2247 | 0.67015 | 0.7197 | 1.8274 | 315.2723 | 0.0018368 | 1524 | 666.75 | 762 | 571.5 | 24.82 | 3004.8327 | 0.69 | 455 | 46820686568.6466 | 21071715921 | 4933.95 | fc(Mpa) | 31.4
A-1 | d | 4 | 2.2857 | 231.296 | 666.75 | 352495.104 | 6.3517e-07 | 0.0013874 | 0.38669 | 1.5733e-07 | 0.000607 | 0.92507 | 0.80943 | 0.00016405 | 0.00018749 | 6.6098e-06 | 0.00032811 | 2.1529e-07 | 3.4851e-07 | 1.3407 | 0.73364 | 0.78788 | 1.8274 | 315.2723 | 0.0020108 | 1524 | 666.75 | 762 | 571.5 | 24.82 | 3004.8327 | 0.69 | 455 | 46820686568.6466 | 21071715921 | 4933.95 | E (Mpa) | 26336.7804
A-1 | e | 5 | 2.2857 | 253.536 | 666.75 | 386388.864 | 6.9624e-07 | 0.0015208 | 0.42387 | 1.7245e-07 | 0.00066537 | 1.014 | 0.88727 | 0.00017983 | 0.00020552 | 7.2453e-06 | 0.00035966 | 2.36e-07 | 3.8202e-07 | 1.4696 | 0.80418 | 0.86364 | 1.8274 | 315.2723 | 0.0022041 | 1524 | 666.75 | 762 | 571.5 | 24.82 | 3004.8327 | 0.69 | 455 | 46820686568.6466 | 21071715921 | 4933.95 | G (Mpa) | 11450.7741
A-1 | f | 6 | 2.2857 | 275.776 | 666.75 | 420282.624 | 7.5732e-07 | 0.0016542 | 0.46105 | 1.8758e-07 | 0.00072373 | 1.103 | 0.9651 | 0.0001956 | 0.00022355 | 7.8809e-06 | 0.00039121 | 2.567e-07 | 4.1553e-07 | 1.5985 | 0.87472 | 0.93939 | 1.8274 | 315.2723 | 0.0023975 | 1524 | 666.75 | 762 | 571.5 | 24.82 | 3004.8327 | 0.69 | 455 | 46820686568.6466 | 21071715921 | 4933.95
A-1 | g | 7 | 2.2857 | 298.016 | 666.75 | 454176.384 | 8.1839e-07 | 0.0017876 | 0.49823 | 2.0271e-07 | 0.0007821 | 1.1919 | 1.0429 | 0.00021138 | 0.00024157 | 8.5164e-06 | 0.00042275 | 2.774e-07 | 4.4904e-07 | 1.7274 | 0.94527 | 1.0152 | 1.8274 | 315.2723 | 0.0025908 | 1524 | 666.75 | 762 | 571.5 | 24.82 | 3004.8327 | 0.69 | 455 | 46820686568.6466 | 21071715921 | 4933.95
A-1 | h | 8 | 2.2857 | 309.136 | 666.75 | 471123.264 | 8.4893e-07 | 0.0018544 | 0.51682 | 2.1027e-07 | 0.00081128 | 1.2364 | 1.0818 | 0.00021926 | 0.00025059 | 8.8342e-06 | 0.00043853 | 2.8775e-07 | 4.6579e-07 | 1.7919 | 0.98054 | 1.053 | 1.8274 | 315.2723 | 0.0026875 | 1524 | 666.75 | 762 | 571.5 | 24.82 | 3004.8327 | 0.69 | 455 | 46820686568.6466 | 21071715921 | 4933.95
A-1 | i | 9 | 2.2857 | 324.704 | 666.75 | 494848.896 | 8.9168e-07 | 0.0019477 | 0.54285 | 2.2086e-07 | 0.00085213 | 1.2987 | 1.1363 | 0.00023031 | 0.00026321 | 9.2791e-06 | 0.00046061 | 3.0224e-07 | 4.8925e-07 | 1.8821 | 1.0299 | 1.1061 | 1.8274 | 315.2723 | 0.0028228 | 1524 | 666.75 | 762 | 571.5 | 24.82 | 3004.8327 | 0.69 | 455 | 46820686568.6466 | 21071715921 | 4933.95
A-2 | a | 10 | 2.2857 | 126.768 | 666.75 | 193194.432 | 3.4812e-07 | 0.00076042 | 0.20271 | 8.6227e-08 | 0.00033268 | 0.50701 | 0.44363 | 8.9568e-05 | 0.00010236 | 2.7645e-06 | 0.00017914 | 1.1754e-07 | 1.9101e-07 | 0.7348 | 0.35193 | 0.43182 | 2.0879 | 360.2114 | 0.0011021 | 1524 | 666.75 | 762 | 571.5 | 32.4 | 3004.8327 | 0.69 | 475.7 | 46820686568.6466 | 21071715921 | 4953
A-2 | b | 11 | 2.2857 | 169.024 | 666.75 | 257592.576 | 4.6416e-07 | 0.0010139 | 0.27028 | 1.1497e-07 | 0.00044358 | 0.67601 | 0.59151 | 0.00011942 | 0.00013649 | 3.6859e-06 | 0.00023885 | 1.5673e-07 | 2.5468e-07 | 0.97973 | 0.46924 | 0.57576 | 2.0879 | 360.2114 | 0.0014694 | 1524 | 666.75 | 762 | 571.5 | 32.4 | 3004.8327 | 0.69 | 475.7 | 46820686568.6466 | 21071715921 | 4953
A-2 | c | 12 | 2.2857 | 211.28 | 666.75 | 321990.72 | 5.802e-07 | 0.0012674 | 0.33785 | 1.4371e-07 | 0.00055447 | 0.84501 | 0.73939 | 0.00014928 | 0.00017061 | 4.6074e-06 | 0.00029856 | 1.9591e-07 | 3.1835e-07 | 1.2247 | 0.58654 | 0.7197 | 2.0879 | 360.2114 | 0.0018368 | 1524 | 666.75 | 762 | 571.5 | 32.4 | 3004.8327 | 0.69 | 475.7 | 46820686568.6466 | 21071715921 | 4953
A-2 | d | 13 | 2.2857 | 233.52 | 666.75 | 355884.48 | 6.4128e-07 | 0.0014008 | 0.37342 | 1.5884e-07 | 0.00061284 | 0.93396 | 0.81722 | 0.00016499 | 0.00018857 | 5.0924e-06 | 0.00032999 | 2.1653e-07 | 3.5186e-07 | 1.3536 | 0.64829 | 0.79545 | 2.0879 | 360.2114 | 0.0020301 | 1524 | 666.75 | 762 | 571.5 | 32.4 | 3004.8327 | 0.69 | 475.7 | 46820686568.6466 | 21071715921 | 4953
A-2 | e | 14 | 2.2857 | 253.536 | 666.75 | 386388.864 | 6.9624e-07 | 0.0015208 | 0.40542 | 1.7245e-07 | 0.00066537 | 1.014 | 0.88727 | 0.00017914 | 0.00020473 | 5.5289e-06 | 0.00035827 | 2.3509e-07 | 3.8202e-07 | 1.4696 | 0.70385 | 0.86364 | 2.0879 | 360.2114 | 0.0022041 | 1524 | 666.75 | 762 | 571.5 | 32.4 | 3004.8327 | 0.69 | 475.7 | 46820686568.6466 | 21071715921 | 4953
A-2 | f | 15 | 2.2857 | 275.776 | 666.75 | 420282.624 | 7.5732e-07 | 0.0016542 | 0.44099 | 1.8758e-07 | 0.00072373 | 1.103 | 0.9651 | 0.00019485 | 0.00022269 | 6.0139e-06 | 0.0003897 | 2.5571e-07 | 4.1553e-07 | 1.5985 | 0.76559 | 0.93939 | 2.0879 | 360.2114 | 0.0023975 | 1524 | 666.75 | 762 | 571.5 | 32.4 | 3004.8327 | 0.69 | 475.7 | 46820686568.6466 | 21071715921 | 4953
A-2 | g | 16 | 2.2857 | 293.568 | 666.75 | 447397.632 | 8.0618e-07 | 0.001761 | 0.46944 | 1.9968e-07 | 0.00077042 | 1.1741 | 1.0274 | 0.00020742 | 0.00023705 | 6.4019e-06 | 0.00041484 | 2.7221e-07 | 4.4234e-07 | 1.7016 | 0.81499 | 1 | 2.0879 | 360.2114 | 0.0025521 | 1524 | 666.75 | 762 | 571.5 | 32.4 | 3004.8327 | 0.69 | 475.7 | 46820686568.6466 | 21071715921 | 4953
B-1 | a | 17 | 2.2857 | 35.3616 | 266.7 | 21556.4314 | 1.5173e-06 | 0.0013257 | 0.20575 | 9.3956e-07 | 0.00058001 | 0.35357 | 0.30938 | 0.00015591 | 0.00017818 | 6.2815e-06 | 0.00031181 | 5.115e-07 | 8.3252e-07 | 0.41597 | 0.70101 | 0.46765 | 0.59338 | 50.4436 | 0.0015597 | 609.6 | 266.7 | 304.8 | 228.6 | 24.82 | 592.2569 | 0.85 | 663.3 | 1198609576.1574 | 539435927.5776 | 1984.375
B-1 | b | 18 | 2.2857 | 41.5888 | 266.7 | 25352.5325 | 1.7845e-06 | 0.0015592 | 0.24198 | 1.105e-06 | 0.00068215 | 0.41584 | 0.36386 | 0.00018336 | 0.00020956 | 7.3876e-06 | 0.00036672 | 6.0158e-07 | 9.7913e-07 | 0.48922 | 0.82446 | 0.55 | 0.59338 | 50.4436 | 0.0018343 | 609.6 | 266.7 | 304.8 | 228.6 | 24.82 | 592.2569 | 0.85 | 663.3 | 1198609576.1574 | 539435927.5776 | 1984.375
B-1 | c | 19 | 2.2857 | 47.5936 | 266.7 | 29013.0586 | 2.0422e-06 | 0.0017843 | 0.27692 | 1.2646e-06 | 0.00078064 | 0.47588 | 0.41639 | 0.00020984 | 0.00023981 | 8.4543e-06 | 0.00041967 | 6.8844e-07 | 1.1205e-06 | 0.55985 | 0.9435 | 0.62941 | 0.59338 | 50.4436 | 0.0020992 | 609.6 | 266.7 | 304.8 | 228.6 | 24.82 | 592.2569 | 0.85 | 663.3 | 1198609576.1574 | 539435927.5776 | 1984.375
B-1 | d | 20 | 2.2857 | 53.8208 | 266.7 | 32809.1597 | 2.3094e-06 | 0.0020178 | 0.31315 | 1.43e-06 | 0.00088278 | 0.53814 | 0.47087 | 0.00023729 | 0.00027119 | 9.5605e-06 | 0.00047458 | 7.7851e-07 | 1.2671e-06 | 0.63311 | 1.067 | 0.71176 | 0.59338 | 50.4436 | 0.0023739 | 609.6 | 266.7 | 304.8 | 228.6 | 24.82 | 592.2569 | 0.85 | 663.3 | 1198609576.1574 | 539435927.5776 | 1984.375
B-1 | e | 21 | 2.2857 | 60.048 | 266.7 | 36605.2608 | 2.5766e-06 | 0.0022512 | 0.34938 | 1.5955e-06 | 0.00098492 | 0.6004 | 0.52535 | 0.00026475 | 0.00030257 | 1.0667e-05 | 0.00052949 | 8.6859e-07 | 1.4137e-06 | 0.70636 | 1.1904 | 0.79412 | 0.59338 | 50.4436 | 0.0026485 | 609.6 | 266.7 | 304.8 | 228.6 | 24.82 | 592.2569 | 0.85 | 663.3 | 1198609576.1574 | 539435927.5776 | 1984.375
B-1 | f | 22 | 2.2857 | 70.5008 | 266.7 | 42977.2877 | 3.0251e-06 | 0.0026431 | 0.4102 | 1.8732e-06 | 0.0011564 | 0.70492 | 0.6168 | 0.00031083 | 0.00035524 | 1.2523e-05 | 0.00062166 | 1.0198e-06 | 1.6598e-06 | 0.82932 | 1.3976 | 0.93235 | 0.59338 | 50.4436 | 0.0031096 | 609.6 | 266.7 | 304.8 | 228.6 | 24.82 | 592.2569 | 0.85 | 663.3 | 1198609576.1574 | 539435927.5776 | 1984.375
B-1 | g | 23 | 2.2857 | 75.616 | 266.7 | 46095.5136 | 3.2446e-06 | 0.0028349 | 0.43996 | 2.0091e-06 | 0.0012403 | 0.75607 | 0.66156 | 0.00033338 | 0.00038101 | 1.3432e-05 | 0.00066677 | 1.0938e-06 | 1.7802e-06 | 0.88949 | 1.499 | 1 | 0.59338 | 50.4436 | 0.0033352 | 609.6 | 266.7 | 304.8 | 228.6 | 24.82 | 592.2569 | 0.85 | 663.3 | 1198609576.1574 | 539435927.5776 | 1984.375
B-2 | a | 24 | 2.2857 | 46.0368 | 266.7 | 28064.0333 | 1.9754e-06 | 0.0017259 | 0.28247 | 1.2232e-06 | 0.0007551 | 0.46031 | 0.40277 | 0.00020297 | 0.00023197 | 8.1777e-06 | 0.00040594 | 6.6592e-07 | 1.0838e-06 | 0.54154 | 0.91264 | 0.5175 | 0.59338 | 50.4436 | 0.0020305 | 609.6 | 266.7 | 304.8 | 228.6 | 24.82 | 592.2569 | 0.85 | 629 | 1198609576.1574 | 539435927.5776 | 1984.375
B-2 | b | 25 | 2.2857 | 52.7088 | 266.7 | 32131.2845 | 2.2617e-06 | 0.0019761 | 0.3234 | 1.4005e-06 | 0.00086454 | 0.52702 | 0.46114 | 0.00023239 | 0.00026559 | 9.3629e-06 | 0.00046478 | 7.6243e-07 | 1.2409e-06 | 0.62003 | 1.0449 | 0.5925 | 0.59338 | 50.4436 | 0.0023248 | 609.6 | 266.7 | 304.8 | 228.6 | 24.82 | 592.2569 | 0.85 | 629 | 1198609576.1574 | 539435927.5776 | 1984.375
B-2 | c | 26 | 2.2857 | 59.3808 | 266.7 | 36198.5357 | 2.5479e-06 | 0.0022262 | 0.36434 | 1.5778e-06 | 0.00097397 | 0.59373 | 0.51952 | 0.0002618 | 0.0002992 | 1.0548e-05 | 0.00052361 | 8.5894e-07 | 1.398e-06 | 0.69851 | 1.1772 | 0.6675 | 0.59338 | 50.4436 | 0.0026191 | 609.6 | 266.7 | 304.8 | 228.6 | 24.82 | 592.2569 | 0.85 | 629 | 1198609576.1574 | 539435927.5776 | 1984.375
B-2 | d | 27 | 2.2857 | 66.2752 | 266.7 | 40401.3619 | 2.8438e-06 | 0.0024847 | 0.40664 | 1.7609e-06 | 0.0010871 | 0.66267 | 0.57984 | 0.0002922 | 0.00033394 | 1.1773e-05 | 0.0005844 | 9.5866e-07 | 1.5603e-06 | 0.77961 | 1.3138 | 0.745 | 0.59338 | 50.4436 | 0.0029232 | 609.6 | 266.7 | 304.8 | 228.6 | 24.82 | 592.2569 | 0.85 | 629 | 1198609576.1574 | 539435927.5776 | 1984.375
B-2 | e | 28 | 2.2857 | 77.3952 | 266.7 | 47180.1139 | 3.3209e-06 | 0.0029016 | 0.47487 | 2.0564e-06 | 0.0012694 | 0.77386 | 0.67712 | 0.00034123 | 0.00038997 | 1.3748e-05 | 0.00068246 | 1.1195e-06 | 1.8221e-06 | 0.91042 | 1.5343 | 0.87 | 0.59338 | 50.4436 | 0.0034136 | 609.6 | 266.7 | 304.8 | 228.6 | 24.82 | 592.2569 | 0.85 | 629 | 1198609576.1574 | 539435927.5776 | 1984.375
B-2 | f | 29 | 2.2857 | 88.96 | 266.7 | 54230.016 | 3.8171e-06 | 0.0033352 | 0.54583 | 2.3637e-06 | 0.0014591 | 0.88949 | 0.7783 | 0.00039222 | 0.00044825 | 1.5802e-05 | 0.00078443 | 1.2868e-06 | 2.0944e-06 | 1.0465 | 1.7636 | 1 | 0.59338 | 50.4436 | 0.0039237 | 609.6 | 266.7 | 304.8 | 228.6 | 24.82 | 592.2569 | 0.85 | 629 | 1198609576.1574 | 539435927.5776 | 1984.375
C-1 | a | 30 | 2.2857 | 40.9216 | 266.7 | 24945.8074 | 1.7559e-06 | 0.0015342 | 0.38803 | 1.0873e-06 | 0.0006712 | 0.40916 | 0.35802 | 0.00018042 | 0.00020619 | 5.341e-06 | 0.00036084 | 5.9193e-07 | 9.6342e-07 | 0.74394 | 0.69537 | 0.41818 | 1.0698 | 58.8484 | 0.0027894 | 609.6 | 266.7 | 304.8 | 228.6 | 33.78 | 383.225 | 0.55 | 629 | 1198609576.1574 | 539435927.5776 | 1984.375
C-1 | b | 31 | 2.2857 | 47.5936 | 266.7 | 29013.0586 | 2.0422e-06 | 0.0017843 | 0.4513 | 1.2646e-06 | 0.00078064 | 0.47588 | 0.41639 | 0.00020984 | 0.00023981 | 6.2118e-06 | 0.00041967 | 6.8844e-07 | 1.1205e-06 | 0.86523 | 0.80875 | 0.48636 | 1.0698 | 58.8484 | 0.0032442 | 609.6 | 266.7 | 304.8 | 228.6 | 33.78 | 383.225 | 0.55 | 629 | 1198609576.1574 | 539435927.5776 | 1984.375
C-1 | c | 32 | 2.2857 | 54.488 | 266.7 | 33215.8848 | 2.338e-06 | 0.0020428 | 0.51668 | 1.4477e-06 | 0.00089372 | 0.54481 | 0.47671 | 0.00024023 | 0.00027455 | 7.1117e-06 | 0.00048046 | 7.8816e-07 | 1.2828e-06 | 0.99057 | 0.9259 | 0.55682 | 1.0698 | 58.8484 | 0.0037142 | 609.6 | 266.7 | 304.8 | 228.6 | 33.78 | 383.225 | 0.55 | 629 | 1198609576.1574 | 539435927.5776 | 1984.375
C-1 | d | 33 | 2.2857 | 61.16 | 266.7 | 37283.136 | 2.6243e-06 | 0.0022929 | 0.57994 | 1.625e-06 | 0.0010032 | 0.61152 | 0.53508 | 0.00026965 | 0.00030817 | 7.9825e-06 | 0.0005393 | 8.8467e-07 | 1.4399e-06 | 1.1119 | 1.0393 | 0.625 | 1.0698 | 58.8484 | 0.004169 | 609.6 | 266.7 | 304.8 | 228.6 | 33.78 | 383.225 | 0.55 | 629 | 1198609576.1574 | 539435927.5776 | 1984.375
C-1 | e | 34 | 2.2857 | 67.832 | 266.7 | 41350.3872 | 2.9106e-06 | 0.0025431 | 0.64321 | 1.8023e-06 | 0.0011126 | 0.67824 | 0.59346 | 0.00029906 | 0.00034179 | 8.8533e-06 | 0.00059813 | 9.8118e-07 | 1.597e-06 | 1.2332 | 1.1527 | 0.69318 | 1.0698 | 58.8484 | 0.0046238 | 609.6 | 266.7 | 304.8 | 228.6 | 33.78 | 383.225 | 0.55 | 629 | 1198609576.1574 | 539435927.5776 | 1984.375
C-1 | f | 35 | 2.2857 | 79.1744 | 266.7 | 48264.7142 | 3.3972e-06 | 0.0029683 | 0.75076 | 2.1037e-06 | 0.0012986 | 0.79165 | 0.69269 | 0.00034907 | 0.00039894 | 1.0334e-05 | 0.00069814 | 1.1452e-06 | 1.864e-06 | 1.4394 | 1.3454 | 0.80909 | 1.0698 | 58.8484 | 0.0053969 | 609.6 | 266.7 | 304.8 | 228.6 | 33.78 | 383.225 | 0.55 | 629 | 1198609576.1574 | 539435927.5776 | 1984.375
C-1 | g | 36 | 2.2857 | 90.2944 | 266.7 | 55043.4662 | 3.8744e-06 | 0.0033852 | 0.85621 | 2.3991e-06 | 0.001481 | 0.90283 | 0.78998 | 0.0003981 | 0.00045497 | 1.1785e-05 | 0.0007962 | 1.3061e-06 | 2.1258e-06 | 1.6415 | 1.5344 | 0.92273 | 1.0698 | 58.8484 | 0.0061549 | 609.6 | 266.7 | 304.8 | 228.6 | 33.78 | 383.225 | 0.55 | 629 | 1198609576.1574 | 539435927.5776 | 1984.375
C-1 | h | 37 | 2.2857 | 97.856 | 266.7 | 59653.0176 | 4.1988e-06 | 0.0036687 | 0.92791 | 2.6e-06 | 0.001605 | 0.97844 | 0.85613 | 0.00043144 | 0.00049307 | 1.2772e-05 | 0.00086287 | 1.4155e-06 | 2.3038e-06 | 1.779 | 1.6628 | 1 | 1.0698 | 58.8484 | 0.0066703 | 609.6 | 266.7 | 304.8 | 228.6 | 33.78 | 383.225 | 0.55 | 629 | 1198609576.1574 | 539435927.5776 | 1984.375
C-2 | a | 38 | 2.2857 | 40.6992 | 266.7 | 24810.2323 | 1.7463e-06 | 0.0015258 | 0.38593 | 1.0814e-06 | 0.00066755 | 0.40694 | 0.35607 | 0.00017944 | 0.00020507 | 5.5382e-06 | 0.00035888 | 5.8871e-07 | 9.5819e-07 | 0.73989 | 0.70617 | 0.46923 | 1.0478 | 57.6338 | 0.0027743 | 609.6 | 266.7 | 304.8 | 228.6 | 32.4 | 383.225 | 0.55 | 629 | 1198609576.1574 | 539435927.5776 | 1984.375
C-2 | b | 39 | 2.2857 | 47.3712 | 266.7 | 28877.4835 | 2.0326e-06 | 0.001776 | 0.44919 | 1.2587e-06 | 0.00077699 | 0.47365 | 0.41445 | 0.00020885 | 0.00023869 | 6.4461e-06 | 0.00041771 | 6.8522e-07 | 1.1153e-06 | 0.86119 | 0.82193 | 0.54615 | 1.0478 | 57.6338 | 0.003229 | 609.6 | 266.7 | 304.8 | 228.6 | 32.4 | 383.225 | 0.55 | 629 | 1198609576.1574 | 539435927.5776 | 1984.375
C-2 | c | 40 | 2.2857 | 54.2656 | 266.7 | 33080.3098 | 2.3285e-06 | 0.0020345 | 0.50771 | 1.4418e-06 | 0.00089007 | 0.54259 | 0.47476 | 0.00023925 | 0.00027343 | 7.3843e-06 | 0.0004785 | 7.8495e-07 | 1.2776e-06 | 0.98652 | 0.94156 | 0.62564 | 1.0478 | 57.6338 | 0.003699 | 609.6 | 266.7 | 304.8 | 228.6 | 32.4 | 383.225 | 0.55 | 637.5 | 1198609576.1574 | 539435927.5776 | 1984.375
C-2 | d | 41 | 2.2857 | 60.9376 | 266.7 | 37147.561 | 2.6147e-06 | 0.0022846 | 0.57013 | 1.6191e-06 | 0.00099951 | 0.6093 | 0.53314 | 0.00026867 | 0.00030705 | 8.2922e-06 | 0.00053734 | 8.8146e-07 | 1.4347e-06 | 1.1078 | 1.0573 | 0.70256 | 1.0478 | 57.6338 | 0.0041538 | 609.6 | 266.7 | 304.8 | 228.6 | 32.4 | 383.225 | 0.55 | 637.5 | 1198609576.1574 | 539435927.5776 | 1984.375
C-2 | e | 42 | 2.2857 | 67.832 | 266.7 | 41350.3872 | 2.9106e-06 | 0.0025431 | 0.63463 | 1.8023e-06 | 0.0011126 | 0.67824 | 0.59346 | 0.00029906 | 0.00034179 | 9.2304e-06 | 0.00059813 | 9.8118e-07 | 1.597e-06 | 1.2332 | 1.1769 | 0.78205 | 1.0478 | 57.6338 | 0.0046238 | 609.6 | 266.7 | 304.8 | 228.6 | 32.4 | 383.225 | 0.55 | 637.5 | 1198609576.1574 | 539435927.5776 | 1984.375
C-2 | f | 43 | 2.2857 | 78.952 | 266.7 | 48129.1392 | 3.3877e-06 | 0.00296 | 0.73867 | 2.0978e-06 | 0.001295 | 0.78942 | 0.69074 | 0.00034809 | 0.00039782 | 1.0744e-05 | 0.00069618 | 1.142e-06 | 1.8588e-06 | 1.4353 | 1.3699 | 0.91026 | 1.0478 | 57.6338 | 0.0053817 | 609.6 | 266.7 | 304.8 | 228.6 | 32.4 | 383.225 | 0.55 | 637.5 | 1198609576.1574 | 539435927.5776 | 1984.375
C-2 | g | 44 | 2.2857 | 86.736 | 266.7 | 52874.2656 | 3.7217e-06 | 0.0032518 | 0.8115 | 2.3046e-06 | 0.0014227 | 0.86725 | 0.75885 | 0.00038241 | 0.00043704 | 1.1803e-05 | 0.00076482 | 1.2546e-06 | 2.042e-06 | 1.5768 | 1.5049 | 1 | 1.0478 | 57.6338 | 0.0059123 | 609.6 | 266.7 | 304.8 | 228.6 | 32.4 | 383.225 | 0.55 | 637.5 | 1198609576.1574 | 539435927.5776 | 1984.375
D-1 | a | 45 | 2.2857 | 34.0272 | 266.7 | 20742.9811 | 1.4601e-06 | 0.0012757 | 0.31687 | 9.041e-07 | 0.00055812 | 0.34023 | 0.2977 | 0.00015002 | 0.00017145 | 8.0657e-06 | 0.00030004 | 4.922e-07 | 8.0111e-07 | 0.6186 | 0.77923 | 0.69545 | 0.79386 | 43.6678 | 0.0023195 | 609.6 | 266.7 | 304.8 | 228.6 | 18.6 | 383.225 | 0.55 | 640.5 | 1198609576.1574 | 539435927.5776 | 1984.375
D-1 | b | 46 | 2.2857 | 40.6992 | 266.7 | 24810.2323 | 1.7463e-06 | 0.0015258 | 0.379 | 1.0814e-06 | 0.00066755 | 0.40694 | 0.35607 | 0.00017944 | 0.00020507 | 9.6472e-06 | 0.00035888 | 5.8871e-07 | 9.5819e-07 | 0.73989 | 0.93202 | 0.83182 | 0.79386 | 43.6678 | 0.0027743 | 609.6 | 266.7 | 304.8 | 228.6 | 18.6 | 383.225 | 0.55 | 640.5 | 1198609576.1574 | 539435927.5776 | 1984.375
D-1 | c | 47 | 2.2857 | 47.3712 | 266.7 | 28877.4835 | 2.0326e-06 | 0.001776 | 0.44113 | 1.2587e-06 | 0.00077699 | 0.47365 | 0.41445 | 0.00020885 | 0.00023869 | 1.1229e-05 | 0.00041771 | 6.8522e-07 | 1.1153e-06 | 0.86119 | 1.0848 | 0.96818 | 0.79386 | 43.6678 | 0.003229 | 609.6 | 266.7 | 304.8 | 228.6 | 18.6 | 383.225 | 0.55 | 640.5 | 1198609576.1574 | 539435927.5776 | 1984.375
D-1 | d | 48 | 2.2857 | 48.928 | 266.7 | 29826.5088 | 2.0994e-06 | 0.0018343 | 0.45562 | 1.3e-06 | 0.00080252 | 0.48922 | 0.42807 | 0.00021572 | 0.00024654 | 1.1598e-05 | 0.00043144 | 7.0774e-07 | 1.1519e-06 | 0.88949 | 1.1205 | 1 | 0.79386 | 43.6678 | 0.0033352 | 609.6 | 266.7 | 304.8 | 228.6 | 18.6 | 383.225 | 0.55 | 640.5 | 1198609576.1574 | 539435927.5776 | 1984.375
D-2 | a | 49 | 2.2857 | 34.0272 | 266.7 | 20742.9811 | 1.4601e-06 | 0.0012757 | 0.31687 | 9.041e-07 | 0.00055812 | 0.34023 | 0.2977 | 0.00015002 | 0.00017145 | 7.7732e-06 | 0.00030004 | 4.922e-07 | 8.0111e-07 | 0.6186 | 0.76497 | 0.66522 | 0.80866 | 44.4819 | 0.0023195 | 609.6 | 266.7 | 304.8 | 228.6 | 19.3 | 383.225 | 0.55 | 640.5 | 1198609576.1574 | 539435927.5776 | 1984.375
D-2 | b | 50 | 2.2857 | 40.6992 | 266.7 | 24810.2323 | 1.7463e-06 | 0.0015258 | 0.379 | 1.0814e-06 | 0.00066755 | 0.40694 | 0.35607 | 0.00017944 | 0.00020507 | 9.2973e-06 | 0.00035888 | 5.8871e-07 | 9.5819e-07 | 0.73989 | 0.91496 | 0.79565 | 0.80866 | 44.4819 | 0.0027743 | 609.6 | 266.7 | 304.8 | 228.6 | 19.3 | 383.225 | 0.55 | 640.5 | 1198609576.1574 | 539435927.5776 | 1984.375
D-2 | c | 51 | 2.2857 | 47.5936 | 266.7 | 29013.0586 | 2.0422e-06 | 0.0017843 | 0.4432 | 1.2646e-06 | 0.00078064 | 0.47588 | 0.41639 | 0.00020984 | 0.00023981 | 1.0872e-05 | 0.00041967 | 6.8844e-07 | 1.1205e-06 | 0.86523 | 1.07 | 0.93043 | 0.80866 | 44.4819 | 0.0032442 | 609.6 | 266.7 | 304.8 | 228.6 | 19.3 | 383.225 | 0.55 | 640.5 | 1198609576.1574 | 539435927.5776 | 1984.375
D-2 | d | 52 | 2.2857 | 51.152 | 266.7 | 31182.2592 | 2.1949e-06 | 0.0019177 | 0.47633 | 1.3591e-06 | 0.000839 | 0.51146 | 0.44752 | 0.00022552 | 0.00025774 | 1.1685e-05 | 0.00045105 | 7.3991e-07 | 1.2043e-06 | 0.92992 | 1.15 | 1 | 0.80866 | 44.4819 | 0.0034868 | 609.6 | 266.7 | 304.8 | 228.6 | 19.3 | 383.225 | 0.55 | 640.5 | 1198609576.1574 | 539435927.5776 | 1984.375

## Purdu_ex_deep
Image Seri | Image Name | Final Image name | d/a | V (KN) | d | M (KN.mm) | M/EI | M/bd^2 | M/(As fy d) | V/(GJ) | V/(bd) | M/(bd) | M/bh | M/(bhl) | M/(bdl) | M/(fc bhl) | M/(bh (l/2)) | M/(abh (l/2)) | M/(a^2 bh) | M/(rho bd) | V/(2*sqrt(fc) bd) | M/M_fracture | factor to calculate M/(pho bd) | factor to calculate V | M/(pho bd^2) | a (mm) | d (mm) | h (mm) | b (mm) | fc (Mpa) | As (mm^2) | pho (%) | fy (Mpa) | J(mm^4) | I (mm^4) | L(mm) | Column1 | Column2 | Column3 | Column4
B-1 | a | 17 | 2.2857 | 35.3616 | 266.7 | 21556.4314 | 1.5173e-06 | 0.0013257 | 0.20575 | 9.3956e-07 | 0.00058001 | 0.35357 | 0.30938 | 0.00015591 | 0.00017818 | 6.2815e-06 | 0.00031181 | 5.115e-07 | 8.3252e-07 | 0.41597 | 0.70101 | 0.46765 | 0.59338 | 50.4436 | 0.0015597 | 609.6 | 266.7 | 304.8 | 228.6 | 24.82 | 592.2569 | 0.85 | 663.3 | 1198609576.1574 | 539435927.5776 | 1984.375 | Length (mm) | 1250
B-1 | b | 18 | 2.2857 | 41.5888 | 266.7 | 25352.5325 | 1.7845e-06 | 0.0015592 | 0.24198 | 1.105e-06 | 0.00068215 | 0.41584 | 0.36386 | 0.00018336 | 0.00020956 | 7.3876e-06 | 0.00036672 | 6.0158e-07 | 9.7913e-07 | 0.48922 | 0.82446 | 0.55 | 0.59338 | 50.4436 | 0.0018343 | 609.6 | 266.7 | 304.8 | 228.6 | 24.82 | 592.2569 | 0.85 | 663.3 | 1198609576.1574 | 539435927.5776 | 1984.375 | width (mm) | 200
B-1 | c | 19 | 2.2857 | 47.5936 | 266.7 | 29013.0586 | 2.0422e-06 | 0.0017843 | 0.27692 | 1.2646e-06 | 0.00078064 | 0.47588 | 0.41639 | 0.00020984 | 0.00023981 | 8.4543e-06 | 0.00041967 | 6.8844e-07 | 1.1205e-06 | 0.55985 | 0.9435 | 0.62941 | 0.59338 | 50.4436 | 0.0020992 | 609.6 | 266.7 | 304.8 | 228.6 | 24.82 | 592.2569 | 0.85 | 663.3 | 1198609576.1574 | 539435927.5776 | 1984.375 | fc(Mpa) | 31.4
B-1 | d | 20 | 2.2857 | 53.8208 | 266.7 | 32809.1597 | 2.3094e-06 | 0.0020178 | 0.31315 | 1.43e-06 | 0.00088278 | 0.53814 | 0.47087 | 0.00023729 | 0.00027119 | 9.5605e-06 | 0.00047458 | 7.7851e-07 | 1.2671e-06 | 0.63311 | 1.067 | 0.71176 | 0.59338 | 50.4436 | 0.0023739 | 609.6 | 266.7 | 304.8 | 228.6 | 24.82 | 592.2569 | 0.85 | 663.3 | 1198609576.1574 | 539435927.5776 | 1984.375 | E (Mpa) | 26336.7804
B-1 | e | 21 | 2.2857 | 60.048 | 266.7 | 36605.2608 | 2.5766e-06 | 0.0022512 | 0.34938 | 1.5955e-06 | 0.00098492 | 0.6004 | 0.52535 | 0.00026475 | 0.00030257 | 1.0667e-05 | 0.00052949 | 8.6859e-07 | 1.4137e-06 | 0.70636 | 1.1904 | 0.79412 | 0.59338 | 50.4436 | 0.0026485 | 609.6 | 266.7 | 304.8 | 228.6 | 24.82 | 592.2569 | 0.85 | 663.3 | 1198609576.1574 | 539435927.5776 | 1984.375 | G (Mpa) | 11450.7741
B-1 | f | 22 | 2.2857 | 70.5008 | 266.7 | 42977.2877 | 3.0251e-06 | 0.0026431 | 0.4102 | 1.8732e-06 | 0.0011564 | 0.70492 | 0.6168 | 0.00031083 | 0.00035524 | 1.2523e-05 | 0.00062166 | 1.0198e-06 | 1.6598e-06 | 0.82932 | 1.3976 | 0.93235 | 0.59338 | 50.4436 | 0.0031096 | 609.6 | 266.7 | 304.8 | 228.6 | 24.82 | 592.2569 | 0.85 | 663.3 | 1198609576.1574 | 539435927.5776 | 1984.375
B-1 | g | 23 | 2.2857 | 75.616 | 266.7 | 46095.5136 | 3.2446e-06 | 0.0028349 | 0.43996 | 2.0091e-06 | 0.0012403 | 0.75607 | 0.66156 | 0.00033338 | 0.00038101 | 1.3432e-05 | 0.00066677 | 1.0938e-06 | 1.7802e-06 | 0.88949 | 1.499 | 1 | 0.59338 | 50.4436 | 0.0033352 | 609.6 | 266.7 | 304.8 | 228.6 | 24.82 | 592.2569 | 0.85 | 663.3 | 1198609576.1574 | 539435927.5776 | 1984.375
B-2 | a | 24 | 2.2857 | 46.0368 | 266.7 | 28064.0333 | 1.9754e-06 | 0.0017259 | 0.28247 | 1.2232e-06 | 0.0007551 | 0.46031 | 0.40277 | 0.00020297 | 0.00023197 | 8.1777e-06 | 0.00040594 | 6.6592e-07 | 1.0838e-06 | 0.54154 | 0.91264 | 0.5175 | 0.59338 | 50.4436 | 0.0020305 | 609.6 | 266.7 | 304.8 | 228.6 | 24.82 | 592.2569 | 0.85 | 629 | 1198609576.1574 | 539435927.5776 | 1984.375
B-2 | b | 25 | 2.2857 | 52.7088 | 266.7 | 32131.2845 | 2.2617e-06 | 0.0019761 | 0.3234 | 1.4005e-06 | 0.00086454 | 0.52702 | 0.46114 | 0.00023239 | 0.00026559 | 9.3629e-06 | 0.00046478 | 7.6243e-07 | 1.2409e-06 | 0.62003 | 1.0449 | 0.5925 | 0.59338 | 50.4436 | 0.0023248 | 609.6 | 266.7 | 304.8 | 228.6 | 24.82 | 592.2569 | 0.85 | 629 | 1198609576.1574 | 539435927.5776 | 1984.375
B-2 | c | 26 | 2.2857 | 59.3808 | 266.7 | 36198.5357 | 2.5479e-06 | 0.0022262 | 0.36434 | 1.5778e-06 | 0.00097397 | 0.59373 | 0.51952 | 0.0002618 | 0.0002992 | 1.0548e-05 | 0.00052361 | 8.5894e-07 | 1.398e-06 | 0.69851 | 1.1772 | 0.6675 | 0.59338 | 50.4436 | 0.0026191 | 609.6 | 266.7 | 304.8 | 228.6 | 24.82 | 592.2569 | 0.85 | 629 | 1198609576.1574 | 539435927.5776 | 1984.375
B-2 | d | 27 | 2.2857 | 66.2752 | 266.7 | 40401.3619 | 2.8438e-06 | 0.0024847 | 0.40664 | 1.7609e-06 | 0.0010871 | 0.66267 | 0.57984 | 0.0002922 | 0.00033394 | 1.1773e-05 | 0.0005844 | 9.5866e-07 | 1.5603e-06 | 0.77961 | 1.3138 | 0.745 | 0.59338 | 50.4436 | 0.0029232 | 609.6 | 266.7 | 304.8 | 228.6 | 24.82 | 592.2569 | 0.85 | 629 | 1198609576.1574 | 539435927.5776 | 1984.375
B-2 | e | 28 | 2.2857 | 77.3952 | 266.7 | 47180.1139 | 3.3209e-06 | 0.0029016 | 0.47487 | 2.0564e-06 | 0.0012694 | 0.77386 | 0.67712 | 0.00034123 | 0.00038997 | 1.3748e-05 | 0.00068246 | 1.1195e-06 | 1.8221e-06 | 0.91042 | 1.5343 | 0.87 | 0.59338 | 50.4436 | 0.0034136 | 609.6 | 266.7 | 304.8 | 228.6 | 24.82 | 592.2569 | 0.85 | 629 | 1198609576.1574 | 539435927.5776 | 1984.375
B-2 | f | 29 | 2.2857 | 88.96 | 266.7 | 54230.016 | 3.8171e-06 | 0.0033352 | 0.54583 | 2.3637e-06 | 0.0014591 | 0.88949 | 0.7783 | 0.00039222 | 0.00044825 | 1.5802e-05 | 0.00078443 | 1.2868e-06 | 2.0944e-06 | 1.0465 | 1.7636 | 1 | 0.59338 | 50.4436 | 0.0039237 | 609.6 | 266.7 | 304.8 | 228.6 | 24.82 | 592.2569 | 0.85 | 629 | 1198609576.1574 | 539435927.5776 | 1984.375
C-1 | a | 30 | 2.2857 | 40.9216 | 266.7 | 24945.8074 | 1.7559e-06 | 0.0015342 | 0.38803 | 1.0873e-06 | 0.0006712 | 0.40916 | 0.35802 | 0.00018042 | 0.00020619 | 5.341e-06 | 0.00036084 | 5.9193e-07 | 9.6342e-07 | 0.74394 | 0.69537 | 0.41818 | 1.0698 | 58.8484 | 0.0027894 | 609.6 | 266.7 | 304.8 | 228.6 | 33.78 | 383.225 | 0.55 | 629 | 1198609576.1574 | 539435927.5776 | 1984.375
C-1 | b | 31 | 2.2857 | 47.5936 | 266.7 | 29013.0586 | 2.0422e-06 | 0.0017843 | 0.4513 | 1.2646e-06 | 0.00078064 | 0.47588 | 0.41639 | 0.00020984 | 0.00023981 | 6.2118e-06 | 0.00041967 | 6.8844e-07 | 1.1205e-06 | 0.86523 | 0.80875 | 0.48636 | 1.0698 | 58.8484 | 0.0032442 | 609.6 | 266.7 | 304.8 | 228.6 | 33.78 | 383.225 | 0.55 | 629 | 1198609576.1574 | 539435927.5776 | 1984.375
C-1 | c | 32 | 2.2857 | 54.488 | 266.7 | 33215.8848 | 2.338e-06 | 0.0020428 | 0.51668 | 1.4477e-06 | 0.00089372 | 0.54481 | 0.47671 | 0.00024023 | 0.00027455 | 7.1117e-06 | 0.00048046 | 7.8816e-07 | 1.2828e-06 | 0.99057 | 0.9259 | 0.55682 | 1.0698 | 58.8484 | 0.0037142 | 609.6 | 266.7 | 304.8 | 228.6 | 33.78 | 383.225 | 0.55 | 629 | 1198609576.1574 | 539435927.5776 | 1984.375
C-1 | d | 33 | 2.2857 | 61.16 | 266.7 | 37283.136 | 2.6243e-06 | 0.0022929 | 0.57994 | 1.625e-06 | 0.0010032 | 0.61152 | 0.53508 | 0.00026965 | 0.00030817 | 7.9825e-06 | 0.0005393 | 8.8467e-07 | 1.4399e-06 | 1.1119 | 1.0393 | 0.625 | 1.0698 | 58.8484 | 0.004169 | 609.6 | 266.7 | 304.8 | 228.6 | 33.78 | 383.225 | 0.55 | 629 | 1198609576.1574 | 539435927.5776 | 1984.375
C-1 | e | 34 | 2.2857 | 67.832 | 266.7 | 41350.3872 | 2.9106e-06 | 0.0025431 | 0.64321 | 1.8023e-06 | 0.0011126 | 0.67824 | 0.59346 | 0.00029906 | 0.00034179 | 8.8533e-06 | 0.00059813 | 9.8118e-07 | 1.597e-06 | 1.2332 | 1.1527 | 0.69318 | 1.0698 | 58.8484 | 0.0046238 | 609.6 | 266.7 | 304.8 | 228.6 | 33.78 | 383.225 | 0.55 | 629 | 1198609576.1574 | 539435927.5776 | 1984.375
C-1 | f | 35 | 2.2857 | 79.1744 | 266.7 | 48264.7142 | 3.3972e-06 | 0.0029683 | 0.75076 | 2.1037e-06 | 0.0012986 | 0.79165 | 0.69269 | 0.00034907 | 0.00039894 | 1.0334e-05 | 0.00069814 | 1.1452e-06 | 1.864e-06 | 1.4394 | 1.3454 | 0.80909 | 1.0698 | 58.8484 | 0.0053969 | 609.6 | 266.7 | 304.8 | 228.6 | 33.78 | 383.225 | 0.55 | 629 | 1198609576.1574 | 539435927.5776 | 1984.375
C-1 | g | 36 | 2.2857 | 90.2944 | 266.7 | 55043.4662 | 3.8744e-06 | 0.0033852 | 0.85621 | 2.3991e-06 | 0.001481 | 0.90283 | 0.78998 | 0.0003981 | 0.00045497 | 1.1785e-05 | 0.0007962 | 1.3061e-06 | 2.1258e-06 | 1.6415 | 1.5344 | 0.92273 | 1.0698 | 58.8484 | 0.0061549 | 609.6 | 266.7 | 304.8 | 228.6 | 33.78 | 383.225 | 0.55 | 629 | 1198609576.1574 | 539435927.5776 | 1984.375
C-1 | h | 37 | 2.2857 | 97.856 | 266.7 | 59653.0176 | 4.1988e-06 | 0.0036687 | 0.92791 | 2.6e-06 | 0.001605 | 0.97844 | 0.85613 | 0.00043144 | 0.00049307 | 1.2772e-05 | 0.00086287 | 1.4155e-06 | 2.3038e-06 | 1.779 | 1.6628 | 1 | 1.0698 | 58.8484 | 0.0066703 | 609.6 | 266.7 | 304.8 | 228.6 | 33.78 | 383.225 | 0.55 | 629 | 1198609576.1574 | 539435927.5776 | 1984.375
C-2 | a | 38 | 2.2857 | 40.6992 | 266.7 | 24810.2323 | 1.7463e-06 | 0.0015258 | 0.38593 | 1.0814e-06 | 0.00066755 | 0.40694 | 0.35607 | 0.00017944 | 0.00020507 | 5.5382e-06 | 0.00035888 | 5.8871e-07 | 9.5819e-07 | 0.73989 | 0.70617 | 0.46923 | 1.0478 | 57.6338 | 0.0027743 | 609.6 | 266.7 | 304.8 | 228.6 | 32.4 | 383.225 | 0.55 | 629 | 1198609576.1574 | 539435927.5776 | 1984.375
C-2 | b | 39 | 2.2857 | 47.3712 | 266.7 | 28877.4835 | 2.0326e-06 | 0.001776 | 0.44919 | 1.2587e-06 | 0.00077699 | 0.47365 | 0.41445 | 0.00020885 | 0.00023869 | 6.4461e-06 | 0.00041771 | 6.8522e-07 | 1.1153e-06 | 0.86119 | 0.82193 | 0.54615 | 1.0478 | 57.6338 | 0.003229 | 609.6 | 266.7 | 304.8 | 228.6 | 32.4 | 383.225 | 0.55 | 629 | 1198609576.1574 | 539435927.5776 | 1984.375
C-2 | c | 40 | 2.2857 | 54.2656 | 266.7 | 33080.3098 | 2.3285e-06 | 0.0020345 | 0.50771 | 1.4418e-06 | 0.00089007 | 0.54259 | 0.47476 | 0.00023925 | 0.00027343 | 7.3843e-06 | 0.0004785 | 7.8495e-07 | 1.2776e-06 | 0.98652 | 0.94156 | 0.62564 | 1.0478 | 57.6338 | 0.003699 | 609.6 | 266.7 | 304.8 | 228.6 | 32.4 | 383.225 | 0.55 | 637.5 | 1198609576.1574 | 539435927.5776 | 1984.375
C-2 | d | 41 | 2.2857 | 60.9376 | 266.7 | 37147.561 | 2.6147e-06 | 0.0022846 | 0.57013 | 1.6191e-06 | 0.00099951 | 0.6093 | 0.53314 | 0.00026867 | 0.00030705 | 8.2922e-06 | 0.00053734 | 8.8146e-07 | 1.4347e-06 | 1.1078 | 1.0573 | 0.70256 | 1.0478 | 57.6338 | 0.0041538 | 609.6 | 266.7 | 304.8 | 228.6 | 32.4 | 383.225 | 0.55 | 637.5 | 1198609576.1574 | 539435927.5776 | 1984.375
C-2 | e | 42 | 2.2857 | 67.832 | 266.7 | 41350.3872 | 2.9106e-06 | 0.0025431 | 0.63463 | 1.8023e-06 | 0.0011126 | 0.67824 | 0.59346 | 0.00029906 | 0.00034179 | 9.2304e-06 | 0.00059813 | 9.8118e-07 | 1.597e-06 | 1.2332 | 1.1769 | 0.78205 | 1.0478 | 57.6338 | 0.0046238 | 609.6 | 266.7 | 304.8 | 228.6 | 32.4 | 383.225 | 0.55 | 637.5 | 1198609576.1574 | 539435927.5776 | 1984.375
C-2 | f | 43 | 2.2857 | 78.952 | 266.7 | 48129.1392 | 3.3877e-06 | 0.00296 | 0.73867 | 2.0978e-06 | 0.001295 | 0.78942 | 0.69074 | 0.00034809 | 0.00039782 | 1.0744e-05 | 0.00069618 | 1.142e-06 | 1.8588e-06 | 1.4353 | 1.3699 | 0.91026 | 1.0478 | 57.6338 | 0.0053817 | 609.6 | 266.7 | 304.8 | 228.6 | 32.4 | 383.225 | 0.55 | 637.5 | 1198609576.1574 | 539435927.5776 | 1984.375
C-2 | g | 44 | 2.2857 | 86.736 | 266.7 | 52874.2656 | 3.7217e-06 | 0.0032518 | 0.8115 | 2.3046e-06 | 0.0014227 | 0.86725 | 0.75885 | 0.00038241 | 0.00043704 | 1.1803e-05 | 0.00076482 | 1.2546e-06 | 2.042e-06 | 1.5768 | 1.5049 | 1 | 1.0478 | 57.6338 | 0.0059123 | 609.6 | 266.7 | 304.8 | 228.6 | 32.4 | 383.225 | 0.55 | 637.5 | 1198609576.1574 | 539435927.5776 | 1984.375
D-1 | a | 45 | 2.2857 | 34.0272 | 266.7 | 20742.9811 | 1.4601e-06 | 0.0012757 | 0.31687 | 9.041e-07 | 0.00055812 | 0.34023 | 0.2977 | 0.00015002 | 0.00017145 | 8.0657e-06 | 0.00030004 | 4.922e-07 | 8.0111e-07 | 0.6186 | 0.77923 | 0.69545 | 0.79386 | 43.6678 | 0.0023195 | 609.6 | 266.7 | 304.8 | 228.6 | 18.6 | 383.225 | 0.55 | 640.5 | 1198609576.1574 | 539435927.5776 | 1984.375
D-1 | b | 46 | 2.2857 | 40.6992 | 266.7 | 24810.2323 | 1.7463e-06 | 0.0015258 | 0.379 | 1.0814e-06 | 0.00066755 | 0.40694 | 0.35607 | 0.00017944 | 0.00020507 | 9.6472e-06 | 0.00035888 | 5.8871e-07 | 9.5819e-07 | 0.73989 | 0.93202 | 0.83182 | 0.79386 | 43.6678 | 0.0027743 | 609.6 | 266.7 | 304.8 | 228.6 | 18.6 | 383.225 | 0.55 | 640.5 | 1198609576.1574 | 539435927.5776 | 1984.375
D-1 | c | 47 | 2.2857 | 47.3712 | 266.7 | 28877.4835 | 2.0326e-06 | 0.001776 | 0.44113 | 1.2587e-06 | 0.00077699 | 0.47365 | 0.41445 | 0.00020885 | 0.00023869 | 1.1229e-05 | 0.00041771 | 6.8522e-07 | 1.1153e-06 | 0.86119 | 1.0848 | 0.96818 | 0.79386 | 43.6678 | 0.003229 | 609.6 | 266.7 | 304.8 | 228.6 | 18.6 | 383.225 | 0.55 | 640.5 | 1198609576.1574 | 539435927.5776 | 1984.375
D-1 | d | 48 | 2.2857 | 48.928 | 266.7 | 29826.5088 | 2.0994e-06 | 0.0018343 | 0.45562 | 1.3e-06 | 0.00080252 | 0.48922 | 0.42807 | 0.00021572 | 0.00024654 | 1.1598e-05 | 0.00043144 | 7.0774e-07 | 1.1519e-06 | 0.88949 | 1.1205 | 1 | 0.79386 | 43.6678 | 0.0033352 | 609.6 | 266.7 | 304.8 | 228.6 | 18.6 | 383.225 | 0.55 | 640.5 | 1198609576.1574 | 539435927.5776 | 1984.375
D-2 | a | 49 | 2.2857 | 34.0272 | 266.7 | 20742.9811 | 1.4601e-06 | 0.0012757 | 0.31687 | 9.041e-07 | 0.00055812 | 0.34023 | 0.2977 | 0.00015002 | 0.00017145 | 7.7732e-06 | 0.00030004 | 4.922e-07 | 8.0111e-07 | 0.6186 | 0.76497 | 0.66522 | 0.80866 | 44.4819 | 0.0023195 | 609.6 | 266.7 | 304.8 | 228.6 | 19.3 | 383.225 | 0.55 | 640.5 | 1198609576.1574 | 539435927.5776 | 1984.375
D-2 | b | 50 | 2.2857 | 40.6992 | 266.7 | 24810.2323 | 1.7463e-06 | 0.0015258 | 0.379 | 1.0814e-06 | 0.00066755 | 0.40694 | 0.35607 | 0.00017944 | 0.00020507 | 9.2973e-06 | 0.00035888 | 5.8871e-07 | 9.5819e-07 | 0.73989 | 0.91496 | 0.79565 | 0.80866 | 44.4819 | 0.0027743 | 609.6 | 266.7 | 304.8 | 228.6 | 19.3 | 383.225 | 0.55 | 640.5 | 1198609576.1574 | 539435927.5776 | 1984.375
D-2 | c | 51 | 2.2857 | 47.5936 | 266.7 | 29013.0586 | 2.0422e-06 | 0.0017843 | 0.4432 | 1.2646e-06 | 0.00078064 | 0.47588 | 0.41639 | 0.00020984 | 0.00023981 | 1.0872e-05 | 0.00041967 | 6.8844e-07 | 1.1205e-06 | 0.86523 | 1.07 | 0.93043 | 0.80866 | 44.4819 | 0.0032442 | 609.6 | 266.7 | 304.8 | 228.6 | 19.3 | 383.225 | 0.55 | 640.5 | 1198609576.1574 | 539435927.5776 | 1984.375
D-2 | d | 52 | 2.2857 | 51.152 | 266.7 | 31182.2592 | 2.1949e-06 | 0.0019177 | 0.47633 | 1.3591e-06 | 0.000839 | 0.51146 | 0.44752 | 0.00022552 | 0.00025774 | 1.1685e-05 | 0.00045105 | 7.3991e-07 | 1.2043e-06 | 0.92992 | 1.15 | 1 | 0.80866 | 44.4819 | 0.0034868 | 609.6 | 266.7 | 304.8 | 228.6 | 19.3 | 383.225 | 0.55 | 640.5 | 1198609576.1574 | 539435927.5776 | 1984.375

## Purdu_2
Image Seri | Image Name | Final Image name | d/a | V (KN) | d | M (KN.mm) | M/EI | M/bd^2 | M/(As fy d) | V/(GJ) | V/(bd) | M/(bd) | M/bh | M/(bhl) | M/(bdl) | M/(fc bhl) | M/(bh (l/2)) | M/(abh (l/2)) | M/(a^2 bh) | M/(rho bd) | V/(2*sqrt(fc) bd) | M/M_fracture | factor to calculate M/(pho bd) | factor to calculate V | M/(pho bd^2) | a (mm) | d (mm) | h (mm) | b (mm) | fc (Mpa) | As (mm^2) | pho (%) | fy (Mpa) | J(mm^4) | I (mm^4) | L(mm) | Column1 | Column2 | Column3 | Column4
A-3 | a | 1 | 2.2857 | 133.44 | 666.75 | 203362.56 | 3.6329e-07 | 0.00079831 | 0.13304 | 8.9867e-08 | 0.00034926 | 0.53227 | 0.46481 | 0.0001524 | 0.00017452 | 5.5216e-06 | 0.00030479 | 2e-07 | 2.0013e-07 | 0.67376 | 0.4003 | 0.31579 | 1.6831 | 333.3466 | 0.0010105 | 1524 | 666.75 | 763.524 | 573.024 | 27.6 | 3456.3889 | 0.79 | 663.3 | 47288656943.6635 | 21254928310.3459 | 3050 | Length (mm) | 1250
A-3 | b | 2 | 2.2857 | 155.68 | 666.75 | 237256.32 | 4.2383e-07 | 0.00093136 | 0.15521 | 1.0484e-07 | 0.00040747 | 0.62099 | 0.54228 | 0.0001778 | 0.0002036 | 6.4419e-06 | 0.00035559 | 2.3333e-07 | 2.3348e-07 | 0.78606 | 0.46702 | 0.36842 | 1.6831 | 333.3466 | 0.0011789 | 1524 | 666.75 | 763.524 | 573.024 | 27.6 | 3456.3889 | 0.79 | 663.3 | 47288656943.6635 | 21254928310.3459 | 3050 | width (mm) | 200
A-3 | c | 3 | 2.2857 | 177.92 | 666.75 | 271150.08 | 4.8438e-07 | 0.0010644 | 0.17738 | 1.1982e-07 | 0.00046568 | 0.7097 | 0.61975 | 0.0002032 | 0.00023269 | 7.3622e-06 | 0.00040639 | 2.6666e-07 | 2.6684e-07 | 0.89835 | 0.53374 | 0.42105 | 1.6831 | 333.3466 | 0.0013474 | 1524 | 666.75 | 763.524 | 573.024 | 27.6 | 3456.3889 | 0.79 | 663.3 | 47288656943.6635 | 21254928310.3459 | 3050 | fc(Mpa) | 31.4
A-3 | d | 4 | 2.2857 | 200.16 | 666.75 | 305043.84 | 5.4493e-07 | 0.0011975 | 0.19956 | 1.348e-07 | 0.00052389 | 0.79841 | 0.69722 | 0.0002286 | 0.00026177 | 8.2824e-06 | 0.00045719 | 2.9999e-07 | 3.0019e-07 | 1.0106 | 0.60046 | 0.47368 | 1.6831 | 333.3466 | 0.0015158 | 1524 | 666.75 | 763.524 | 573.024 | 27.6 | 3456.3889 | 0.79 | 663.3 | 47288656943.6635 | 21254928310.3459 | 3050 | E (Mpa) | 26336.7804
A-3 | e | 5 | 2.2857 | 222.4 | 666.75 | 338937.6 | 6.0548e-07 | 0.0013305 | 0.22173 | 1.4978e-07 | 0.0005821 | 0.88712 | 0.77468 | 0.00025399 | 0.00029086 | 9.2027e-06 | 0.00050799 | 3.3333e-07 | 3.3354e-07 | 1.1229 | 0.66717 | 0.52632 | 1.6831 | 333.3466 | 0.0016842 | 1524 | 666.75 | 763.524 | 573.024 | 27.6 | 3456.3889 | 0.79 | 663.3 | 47288656943.6635 | 21254928310.3459 | 3050 | G (Mpa) | 11450.7741
A-3 | f | 6 | 2.2857 | 244.64 | 666.75 | 372831.36 | 6.6602e-07 | 0.0014636 | 0.2439 | 1.6476e-07 | 0.00064031 | 0.97584 | 0.85215 | 0.00027939 | 0.00031995 | 1.0123e-05 | 0.00055879 | 3.6666e-07 | 3.669e-07 | 1.2352 | 0.73389 | 0.57895 | 1.6831 | 333.3466 | 0.0018526 | 1524 | 666.75 | 763.524 | 573.024 | 27.6 | 3456.3889 | 0.79 | 663.3 | 47288656943.6635 | 21254928310.3459 | 3050
A-3 | g | 7 | 2.2857 | 266.88 | 666.75 | 406725.12 | 7.2657e-07 | 0.0015966 | 0.26608 | 1.7973e-07 | 0.00069852 | 1.0645 | 0.92962 | 0.00030479 | 0.00034903 | 1.1043e-05 | 0.00060959 | 3.9999e-07 | 4.0025e-07 | 1.3475 | 0.80061 | 0.63158 | 1.6831 | 333.3466 | 0.002021 | 1524 | 666.75 | 763.524 | 573.024 | 27.6 | 3456.3889 | 0.79 | 663.3 | 47288656943.6635 | 21254928310.3459 | 3050
A-3 | h | 8 | 2.2857 | 289.12 | 666.75 | 440618.88 | 7.8712e-07 | 0.0017297 | 0.30397 | 1.9471e-07 | 0.00075673 | 1.1533 | 1.0071 | 0.00033019 | 0.00037812 | 1.1964e-05 | 0.00066039 | 4.3332e-07 | 4.3361e-07 | 1.4598 | 0.86733 | 0.68421 | 1.6831 | 333.3466 | 0.0021895 | 1524 | 666.75 | 763.524 | 573.024 | 27.6 | 3456.3889 | 0.79 | 629 | 47288656943.6635 | 21254928310.3459 | 3050
A-3 | i | 9 | 2.2857 | 422.56 | 666.75 | 643981.44 | 1.1504e-06 | 0.002528 | 0.44426 | 2.8458e-07 | 0.001106 | 1.6855 | 1.4719 | 0.00048259 | 0.00055263 | 1.7485e-05 | 0.00096518 | 6.3332e-07 | 6.3374e-07 | 2.1336 | 1.2676 | 1 | 1.6831 | 333.3466 | 0.0032 | 1524 | 666.75 | 763.524 | 573.024 | 27.6 | 3456.3889 | 0.79 | 629 | 47288656943.6635 | 21254928310.3459 | 3050
A-4 | a | 10 | 2.2857 | 66.72 | 666.75 | 101681.28 | 1.8164e-07 | 0.00039916 | 0.070146 | 4.4933e-08 | 0.00017463 | 0.26614 | 0.23241 | 7.6198e-05 | 8.7258e-05 | 2.4556e-06 | 0.0001524 | 9.9998e-08 | 1.0006e-07 | 0.33688 | 0.18877 | 0.16393 | 1.7847 | 353.4536 | 0.00050526 | 1524 | 666.75 | 763.524 | 573.024 | 31.03 | 3456.3889 | 0.79 | 629 | 47288656943.6635 | 21254928310.3459 | 3050
A-4 | b | 11 | 2.2857 | 88.96 | 666.75 | 135575.04 | 2.4219e-07 | 0.00053221 | 0.093528 | 5.9911e-08 | 0.00023284 | 0.35485 | 0.30987 | 0.0001016 | 0.00011634 | 3.2742e-06 | 0.0002032 | 1.3333e-07 | 1.3342e-07 | 0.44918 | 0.25169 | 0.21858 | 1.7847 | 353.4536 | 0.00067368 | 1524 | 666.75 | 763.524 | 573.024 | 31.03 | 3456.3889 | 0.79 | 629 | 47288656943.6635 | 21254928310.3459 | 3050
A-4 | c | 12 | 2.2857 | 111.2 | 666.75 | 169468.8 | 3.0274e-07 | 0.00066526 | 0.11691 | 7.4889e-08 | 0.00029105 | 0.44356 | 0.38734 | 0.000127 | 0.00014543 | 4.0927e-06 | 0.00025399 | 1.6666e-07 | 1.6677e-07 | 0.56147 | 0.31461 | 0.27322 | 1.7847 | 353.4536 | 0.0008421 | 1524 | 666.75 | 763.524 | 573.024 | 31.03 | 3456.3889 | 0.79 | 629 | 47288656943.6635 | 21254928310.3459 | 3050
A-4 | d | 13 | 2.2857 | 133.44 | 666.75 | 203362.56 | 3.6329e-07 | 0.00079831 | 0.14029 | 8.9867e-08 | 0.00034926 | 0.53227 | 0.46481 | 0.0001524 | 0.00017452 | 4.9113e-06 | 0.00030479 | 2e-07 | 2.0013e-07 | 0.67376 | 0.37753 | 0.32787 | 1.7847 | 353.4536 | 0.0010105 | 1524 | 666.75 | 763.524 | 573.024 | 31.03 | 3456.3889 | 0.79 | 629 | 47288656943.6635 | 21254928310.3459 | 3050
A-4 | e | 14 | 2.2857 | 155.68 | 666.75 | 237256.32 | 4.2383e-07 | 0.00093136 | 0.16367 | 1.0484e-07 | 0.00040747 | 0.62099 | 0.54228 | 0.0001778 | 0.0002036 | 5.7298e-06 | 0.00035559 | 2.3333e-07 | 2.3348e-07 | 0.78606 | 0.44045 | 0.38251 | 1.7847 | 353.4536 | 0.0011789 | 1524 | 666.75 | 763.524 | 573.024 | 31.03 | 3456.3889 | 0.79 | 629 | 47288656943.6635 | 21254928310.3459 | 3050
A-4 | f | 15 | 2.2857 | 177.92 | 666.75 | 271150.08 | 4.8438e-07 | 0.0010644 | 0.18706 | 1.1982e-07 | 0.00046568 | 0.7097 | 0.61975 | 0.0002032 | 0.00023269 | 6.5484e-06 | 0.00040639 | 2.6666e-07 | 2.6684e-07 | 0.89835 | 0.50338 | 0.43716 | 1.7847 | 353.4536 | 0.0013474 | 1524 | 666.75 | 763.524 | 573.024 | 31.03 | 3456.3889 | 0.79 | 629 | 47288656943.6635 | 21254928310.3459 | 3050
A-4 | g | 16 | 2.2857 | 200.16 | 666.75 | 305043.84 | 5.4493e-07 | 0.0011975 | 0.21044 | 1.348e-07 | 0.00052389 | 0.79841 | 0.69722 | 0.0002286 | 0.00026177 | 7.3669e-06 | 0.00045719 | 2.9999e-07 | 3.0019e-07 | 1.0106 | 0.5663 | 0.4918 | 1.7847 | 353.4536 | 0.0015158 | 1524 | 666.75 | 763.524 | 573.024 | 31.03 | 3456.3889 | 0.79 | 629 | 47288656943.6635 | 21254928310.3459 | 3050
A-4 | h | 17 | 2.2857 | 222.4 | 666.75 | 338937.6 | 6.0548e-07 | 0.0013305 | 0.23382 | 1.4978e-07 | 0.0005821 | 0.88712 | 0.77468 | 0.00025399 | 0.00029086 | 8.1855e-06 | 0.00050799 | 3.3333e-07 | 3.3354e-07 | 1.1229 | 0.62922 | 0.54645 | 1.7847 | 353.4536 | 0.0016842 | 1524 | 666.75 | 763.524 | 573.024 | 31.03 | 3456.3889 | 0.79 | 629 | 47288656943.6635 | 21254928310.3459 | 3050
A-4 | i | 18 | 2.2857 | 244.64 | 666.75 | 372831.36 | 6.6602e-07 | 0.0014636 | 0.2572 | 1.6476e-07 | 0.00064031 | 0.97584 | 0.85215 | 0.00027939 | 0.00031995 | 9.004e-06 | 0.00055879 | 3.6666e-07 | 3.669e-07 | 1.2352 | 0.69214 | 0.60109 | 1.7847 | 353.4536 | 0.0018526 | 1524 | 666.75 | 763.524 | 573.024 | 31.03 | 3456.3889 | 0.79 | 629 | 47288656943.6635 | 21254928310.3459 | 3050
A-4 | j | 19 | 2.2857 | 266.88 | 666.75 | 406725.12 | 7.2657e-07 | 0.0015966 | 0.28059 | 1.7973e-07 | 0.00069852 | 1.0645 | 0.92962 | 0.00030479 | 0.00034903 | 9.8225e-06 | 0.00060959 | 3.9999e-07 | 4.0025e-07 | 1.3475 | 0.75506 | 0.65574 | 1.7847 | 353.4536 | 0.002021 | 1524 | 666.75 | 763.524 | 573.024 | 31.03 | 3456.3889 | 0.79 | 629 | 47288656943.6635 | 21254928310.3459 | 3050
A-4 | k | 20 | 2.2857 | 289.12 | 666.75 | 440618.88 | 7.8712e-07 | 0.0017297 | 0.30397 | 1.9471e-07 | 0.00075673 | 1.1533 | 1.0071 | 0.00033019 | 0.00037812 | 1.0641e-05 | 0.00066039 | 4.3332e-07 | 4.3361e-07 | 1.4598 | 0.81799 | 0.71038 | 1.7847 | 353.4536 | 0.0021895 | 1524 | 666.75 | 763.524 | 573.024 | 31.03 | 3456.3889 | 0.79 | 629 | 47288656943.6635 | 21254928310.3459 | 3050
A-4 | l | 21 | 2.2857 | 311.36 | 666.75 | 474512.64 | 8.4767e-07 | 0.0018627 | 0.32735 | 2.0969e-07 | 0.00081494 | 1.242 | 1.0846 | 0.00035559 | 0.0004072 | 1.146e-05 | 0.00071118 | 4.6666e-07 | 4.6696e-07 | 1.5721 | 0.88091 | 0.76503 | 1.7847 | 353.4536 | 0.0023579 | 1524 | 666.75 | 763.524 | 573.024 | 31.03 | 3456.3889 | 0.79 | 629 | 47288656943.6635 | 21254928310.3459 | 3050
A-4 | m | 22 | 2.2857 | 406.992 | 666.75 | 620255.808 | 1.108e-06 | 0.0024348 | 0.42789 | 2.7409e-07 | 0.0010652 | 1.6234 | 1.4177 | 0.00046481 | 0.00053227 | 1.4979e-05 | 0.00092962 | 6.0999e-07 | 6.1039e-07 | 2.055 | 1.1515 | 1 | 1.7847 | 353.4536 | 0.0030821 | 1524 | 666.75 | 763.524 | 573.024 | 31.03 | 3456.3889 | 0.79 | 629 | 47288656943.6635 | 21254928310.3459 | 3050
D-3 | a | 23 | 2.2857 | 20.016 | 266.7 | 12201.7536 | 1.4813e-06 | 0.00055701 | 0.1629 | 5.1584e-07 | 0.00024369 | 0.14855 | 0.17217 | 0.00014112 | 0.00012177 | 4.6512e-06 | 0.00028224 | 4.6299e-07 | 4.6329e-07 | 0.2358 | 0.26639 | 0.33333 | 0.88515 | 75.1367 | 0.00088414 | 609.6 | 266.7 | 230.124 | 307.975 | 30.34 | 446.4964 | 0.63 | 629 | 1235765925.6939 | 312766305.955 | 1220
D-3 | b | 24 | 2.2857 | 22.24 | 266.7 | 13557.504 | 1.6459e-06 | 0.0006189 | 0.17859 | 5.7315e-07 | 0.00027077 | 0.16506 | 0.19129 | 0.0001568 | 0.00013529 | 5.1681e-06 | 0.0003136 | 5.1443e-07 | 5.1477e-07 | 0.262 | 0.29599 | 0.37037 | 0.88515 | 75.1367 | 0.00098238 | 609.6 | 266.7 | 230.124 | 307.975 | 30.34 | 446.4964 | 0.63 | 637.5 | 1235765925.6939 | 312766305.955 | 1220
D-3 | c | 25 | 2.2857 | 40.032 | 266.7 | 24403.5072 | 2.9626e-06 | 0.001114 | 0.32146 | 1.0317e-06 | 0.00048738 | 0.29711 | 0.34433 | 0.00028224 | 0.00024353 | 9.3025e-06 | 0.00056448 | 9.2598e-07 | 9.2658e-07 | 0.4716 | 0.53279 | 0.66667 | 0.88515 | 75.1367 | 0.0017683 | 609.6 | 266.7 | 230.124 | 307.975 | 30.34 | 446.4964 | 0.63 | 637.5 | 1235765925.6939 | 312766305.955 | 1220
D-3 | d | 26 | 2.2857 | 46.704 | 266.7 | 28470.7584 | 3.4563e-06 | 0.0012997 | 0.37504 | 1.2036e-06 | 0.00056861 | 0.34663 | 0.40172 | 0.00032928 | 0.00028412 | 1.0853e-05 | 0.00065855 | 1.0803e-06 | 1.081e-06 | 0.5502 | 0.62159 | 0.77778 | 0.88515 | 75.1367 | 0.002063 | 609.6 | 266.7 | 230.124 | 307.975 | 30.34 | 446.4964 | 0.63 | 637.5 | 1235765925.6939 | 312766305.955 | 1220
D-3 | e | 27 | 2.2857 | 53.376 | 266.7 | 32538.0096 | 3.9501e-06 | 0.0014854 | 0.42862 | 1.3756e-06 | 0.00064984 | 0.39614 | 0.45911 | 0.00037632 | 0.00032471 | 1.2403e-05 | 0.00075263 | 1.2346e-06 | 1.2354e-06 | 0.6288 | 0.71039 | 0.88889 | 0.88515 | 75.1367 | 0.0023577 | 609.6 | 266.7 | 230.124 | 307.975 | 30.34 | 446.4964 | 0.63 | 637.5 | 1235765925.6939 | 312766305.955 | 1220
D-3 | f | 28 | 2.2857 | 60.048 | 266.7 | 36605.2608 | 4.4439e-06 | 0.001671 | 0.48219 | 1.5475e-06 | 0.00073107 | 0.44566 | 0.5165 | 0.00042336 | 0.0003653 | 1.3954e-05 | 0.00084671 | 1.389e-06 | 1.3899e-06 | 0.7074 | 0.79918 | 1 | 0.88515 | 75.1367 | 0.0026524 | 609.6 | 266.7 | 230.124 | 307.975 | 30.34 | 446.4964 | 0.63 | 637.5 | 1235765925.6939 | 312766305.955 | 1220
D-4 | a | 29 | 2.2857 | 26.688 | 266.7 | 16269.0048 | 1.0931e-06 | 0.0010005 | 0.21363 | 6.9754e-07 | 0.00043774 | 0.26685 | 0.2299 | 0.00018844 | 0.00021873 | 6.0729e-06 | 0.00037688 | 6.1825e-07 | 6.1865e-07 | 0.42357 | 0.47317 | 0.4 | 0.89516 | 56.4022 | 0.0015882 | 609.6 | 266.7 | 309.5625 | 228.6 | 31.03 | 445.8257 | 0.63 | 640.5 | 1218483405.037 | 565119139.1411 | 1220
D-4 | b | 30 | 2.2857 | 33.36 | 266.7 | 20336.256 | 1.3664e-06 | 0.0012507 | 0.26703 | 8.7192e-07 | 0.00054718 | 0.33356 | 0.28737 | 0.00023555 | 0.00027341 | 7.5911e-06 | 0.0004711 | 7.7281e-07 | 7.7332e-07 | 0.52946 | 0.59147 | 0.5 | 0.89516 | 56.4022 | 0.0019852 | 609.6 | 266.7 | 309.5625 | 228.6 | 31.03 | 445.8257 | 0.63 | 640.5 | 1218483405.037 | 565119139.1411 | 1220
D-4 | c | 31 | 2.2857 | 40.032 | 266.7 | 24403.5072 | 1.6396e-06 | 0.0015008 | 0.32044 | 1.0463e-06 | 0.00065661 | 0.40027 | 0.34485 | 0.00028266 | 0.00032809 | 9.1093e-06 | 0.00056532 | 9.2737e-07 | 9.2798e-07 | 0.63535 | 0.70976 | 0.6 | 0.89516 | 56.4022 | 0.0023823 | 609.6 | 266.7 | 309.5625 | 228.6 | 31.03 | 445.8257 | 0.63 | 640.5 | 1218483405.037 | 565119139.1411 | 1220
D-4 | d | 32 | 2.2857 | 46.704 | 266.7 | 28470.7584 | 1.9129e-06 | 0.001751 | 0.37385 | 1.2207e-06 | 0.00076605 | 0.46698 | 0.40232 | 0.00032977 | 0.00038277 | 1.0628e-05 | 0.00065955 | 1.0819e-06 | 1.0826e-06 | 0.74124 | 0.82805 | 0.7 | 0.89516 | 56.4022 | 0.0027793 | 609.6 | 266.7 | 309.5625 | 228.6 | 31.03 | 445.8257 | 0.63 | 640.5 | 1218483405.037 | 565119139.1411 | 1220
D-4 | e | 33 | 2.2857 | 53.376 | 266.7 | 32538.0096 | 2.1862e-06 | 0.0020011 | 0.42725 | 1.3951e-06 | 0.00087548 | 0.53369 | 0.4598 | 0.00037688 | 0.00043745 | 1.2146e-05 | 0.00075377 | 1.2365e-06 | 1.2373e-06 | 0.84713 | 0.94635 | 0.8 | 0.89516 | 56.4022 | 0.0031763 | 609.6 | 266.7 | 309.5625 | 228.6 | 31.03 | 445.8257 | 0.63 | 640.5 | 1218483405.037 | 565119139.1411 | 1220
D-4 | f | 34 | 2.2857 | 60.048 | 266.7 | 36605.2608 | 2.4595e-06 | 0.0022512 | 0.48066 | 1.5695e-06 | 0.00098492 | 0.6004 | 0.51727 | 0.00042399 | 0.00049214 | 1.3664e-05 | 0.00084799 | 1.3911e-06 | 1.392e-06 | 0.95302 | 1.0646 | 0.9 | 0.89516 | 56.4022 | 0.0035734 | 609.6 | 266.7 | 309.5625 | 228.6 | 31.03 | 445.8257 | 0.63 | 640.5 | 1218483405.037 | 565119139.1411 | 1220
D-4 | g | 35 | 2.2857 | 66.72 | 266.7 | 40672.512 | 2.7327e-06 | 0.0025014 | 0.53406 | 1.7438e-06 | 0.0010944 | 0.66712 | 0.57475 | 0.0004711 | 0.00054682 | 1.5182e-05 | 0.00094221 | 1.5456e-06 | 1.5466e-06 | 1.0589 | 1.1829 | 1 | 0.89516 | 56.4022 | 0.0039704 | 609.6 | 266.7 | 309.5625 | 228.6 | 31.03 | 445.8257 | 0.63 | 640.5 | 1218483405.037 | 565119139.1411 | 1220
D-5 | a | 36 | 2.2857 | 26.688 | 266.7 | 16269.0048 | 1.1027e-06 | 0.00099392 | 0.2133 | 6.8778e-07 | 0.00043484 | 0.26508 | 0.22955 | 0.00018816 | 0.00021728 | 6.0638e-06 | 0.00037632 | 6.1732e-07 | 6.1772e-07 | 0.42076 | 0.47004 | 0.3871 | 0.89516 | 56.7782 | 0.0015777 | 609.6 | 266.7 | 307.975 | 230.124 | 31.03 | 446.4964 | 0.63 | 640.5 | 1235765925.6939 | 560179304.3788 | 1220
D-5 | b | 37 | 2.2857 | 33.36 | 266.7 | 20336.256 | 1.3784e-06 | 0.0012424 | 0.26663 | 8.5973e-07 | 0.00054355 | 0.33135 | 0.28694 | 0.0002352 | 0.0002716 | 7.5797e-06 | 0.0004704 | 7.7165e-07 | 7.7215e-07 | 0.52595 | 0.58755 | 0.48387 | 0.89516 | 56.7782 | 0.0019721 | 609.6 | 266.7 | 307.975 | 230.124 | 31.03 | 446.4964 | 0.63 | 640.5 | 1235765925.6939 | 560179304.3788 | 1220
D-5 | c | 38 | 2.2857 | 40.032 | 266.7 | 24403.5072 | 1.6541e-06 | 0.0014909 | 0.31996 | 1.0317e-06 | 0.00065226 | 0.39762 | 0.34433 | 0.00028224 | 0.00032592 | 9.0956e-06 | 0.00056448 | 9.2598e-07 | 9.2658e-07 | 0.63114 | 0.70506 | 0.58065 | 0.89516 | 56.7782 | 0.0023665 | 609.6 | 266.7 | 307.975 | 230.124 | 31.03 | 446.4964 | 0.63 | 640.5 | 1235765925.6939 | 560179304.3788 | 1220
D-5 | d | 39 | 2.2857 | 46.704 | 266.7 | 28470.7584 | 1.9298e-06 | 0.0017394 | 0.37328 | 1.2036e-06 | 0.00076097 | 0.46389 | 0.40172 | 0.00032928 | 0.00038024 | 1.0612e-05 | 0.00065855 | 1.0803e-06 | 1.081e-06 | 0.73633 | 0.82257 | 0.67742 | 0.89516 | 56.7782 | 0.0027609 | 609.6 | 266.7 | 307.975 | 230.124 | 31.03 | 446.4964 | 0.63 | 640.5 | 1235765925.6939 | 560179304.3788 | 1220
D-5 | e | 40 | 2.2857 | 53.376 | 266.7 | 32538.0096 | 2.2055e-06 | 0.0019878 | 0.42661 | 1.3756e-06 | 0.00086968 | 0.53016 | 0.45911 | 0.00037632 | 0.00043456 | 1.2128e-05 | 0.00075263 | 1.2346e-06 | 1.2354e-06 | 0.84152 | 0.94008 | 0.77419 | 0.89516 | 56.7782 | 0.0031553 | 609.6 | 266.7 | 307.975 | 230.124 | 31.03 | 446.4964 | 0.63 | 640.5 | 1235765925.6939 | 560179304.3788 | 1220
D-5 | f | 41 | 2.2857 | 60.048 | 266.7 | 36605.2608 | 2.4812e-06 | 0.0022363 | 0.47994 | 1.5475e-06 | 0.00097839 | 0.59643 | 0.5165 | 0.00042336 | 0.00048888 | 1.3643e-05 | 0.00084671 | 1.389e-06 | 1.3899e-06 | 0.94671 | 1.0576 | 0.87097 | 0.89516 | 56.7782 | 0.0035497 | 609.6 | 266.7 | 307.975 | 230.124 | 31.03 | 446.4964 | 0.63 | 640.5 | 1235765925.6939 | 560179304.3788 | 1220
D-5 | g | 42 | 2.2857 | 68.944 | 266.7 | 42028.2624 | 2.8487e-06 | 0.0025676 | 0.55104 | 1.7768e-06 | 0.0011233 | 0.68479 | 0.59301 | 0.00048608 | 0.0005613 | 1.5665e-05 | 0.00097215 | 1.5947e-06 | 1.5958e-06 | 1.087 | 1.2143 | 1 | 0.89516 | 56.7782 | 0.0040756 | 609.6 | 266.7 | 307.975 | 230.124 | 31.03 | 446.4964 | 0.63 | 640.5 | 1235765925.6939 | 560179304.3788 | 1220
D-6 | a | 43 | 2.2857 | 26.688 | 266.7 | 16269.0048 | 1.1101e-06 | 0.0010005 | 0.21473 | 7.0134e-07 | 0.00043774 | 0.26685 | 0.23108 | 0.00018941 | 0.00021873 | 5.9733e-06 | 0.00037883 | 6.2143e-07 | 6.2184e-07 | 0.42357 | 0.46807 | 0.41379 | 0.90492 | 57.0168 | 0.0015882 | 609.6 | 266.7 | 307.975 | 228.6 | 31.71 | 443.5394 | 0.63 | 640.5 | 1211866586.3254 | 556469507.6611 | 1220
D-6 | b | 44 | 2.2857 | 33.36 | 266.7 | 20336.256 | 1.3876e-06 | 0.0012507 | 0.26841 | 8.7668e-07 | 0.00054718 | 0.33356 | 0.28885 | 0.00023677 | 0.00027341 | 7.4666e-06 | 0.00047353 | 7.7679e-07 | 7.773e-07 | 0.52946 | 0.58509 | 0.51724 | 0.90492 | 57.0168 | 0.0019852 | 609.6 | 266.7 | 307.975 | 228.6 | 31.71 | 443.5394 | 0.63 | 640.5 | 1211866586.3254 | 556469507.6611 | 1220
D-6 | c | 45 | 2.2857 | 40.032 | 266.7 | 24403.5072 | 1.6651e-06 | 0.0015008 | 0.32209 | 1.052e-06 | 0.00065661 | 0.40027 | 0.34663 | 0.00028412 | 0.00032809 | 8.9599e-06 | 0.00056824 | 9.3215e-07 | 9.3276e-07 | 0.63535 | 0.70211 | 0.62069 | 0.90492 | 57.0168 | 0.0023823 | 609.6 | 266.7 | 307.975 | 228.6 | 31.71 | 443.5394 | 0.63 | 640.5 | 1211866586.3254 | 556469507.6611 | 1220
D-6 | d | 46 | 2.2857 | 46.704 | 266.7 | 28470.7584 | 1.9427e-06 | 0.001751 | 0.37577 | 1.2274e-06 | 0.00076605 | 0.46698 | 0.4044 | 0.00033147 | 0.00038277 | 1.0453e-05 | 0.00066295 | 1.0875e-06 | 1.0882e-06 | 0.74124 | 0.81913 | 0.72414 | 0.90492 | 57.0168 | 0.0027793 | 609.6 | 266.7 | 307.975 | 228.6 | 31.71 | 443.5394 | 0.63 | 640.5 | 1211866586.3254 | 556469507.6611 | 1220
D-6 | e | 47 | 2.2857 | 53.376 | 266.7 | 32538.0096 | 2.2202e-06 | 0.0020011 | 0.42945 | 1.4027e-06 | 0.00087548 | 0.53369 | 0.46217 | 0.00037883 | 0.00043745 | 1.1947e-05 | 0.00075765 | 1.2429e-06 | 1.2437e-06 | 0.84713 | 0.93614 | 0.82759 | 0.90492 | 57.0168 | 0.0031763 | 609.6 | 266.7 | 307.975 | 228.6 | 31.71 | 443.5394 | 0.63 | 640.5 | 1211866586.3254 | 556469507.6611 | 1220
D-6 | f | 48 | 2.2857 | 60.048 | 266.7 | 36605.2608 | 2.4977e-06 | 0.0022512 | 0.48314 | 1.578e-06 | 0.00098492 | 0.6004 | 0.51994 | 0.00042618 | 0.00049214 | 1.344e-05 | 0.00085236 | 1.3982e-06 | 1.3991e-06 | 0.95302 | 1.0532 | 0.93103 | 0.90492 | 57.0168 | 0.0035734 | 609.6 | 266.7 | 307.975 | 228.6 | 31.71 | 443.5394 | 0.63 | 640.5 | 1211866586.3254 | 556469507.6611 | 1220
D-6 | g | 49 | 2.2857 | 64.496 | 266.7 | 39316.7616 | 2.6827e-06 | 0.002418 | 0.51892 | 1.6949e-06 | 0.0010579 | 0.64488 | 0.55845 | 0.00045775 | 0.00052859 | 1.4435e-05 | 0.0009155 | 1.5018e-06 | 1.5028e-06 | 1.0236 | 1.1312 | 1 | 0.90492 | 57.0168 | 0.0038381 | 609.6 | 266.7 | 307.975 | 228.6 | 31.71 | 443.5394 | 0.63 | 640.5 | 1211866586.3254 | 556469507.6611 | 1220
E-1 | a | 50 | 2.8571 | 66.72 | 666.75 | 127101.6 | 2.2766e-07 | 0.00050027 | 0.086338 | 4.5286e-08 | 0.0001751 | 0.33356 | 0.29128 | 7.6452e-05 | 8.7548e-05 | 2.5785e-06 | 0.0001529 | 8.0264e-08 | 8.0264e-08 | 0.42223 | 0.19362 | 0.23077 | 2.1806 | 344.5857 | 0.00063326 | 1905 | 666.75 | 763.524 | 571.5 | 29.65 | 3447.1963 | 0.79 | 640.5 | 46920211151.528 | 21198399245.6908 | 3810
E-1 | b | 51 | 2.8571 | 88.96 | 666.75 | 169468.8 | 3.0355e-07 | 0.00066703 | 0.11512 | 6.0382e-08 | 0.00023346 | 0.44474 | 0.38837 | 0.00010194 | 0.00011673 | 3.438e-06 | 0.00020387 | 1.0702e-07 | 1.0702e-07 | 0.56297 | 0.25817 | 0.30769 | 2.1806 | 344.5857 | 0.00084435 | 1905 | 666.75 | 763.524 | 571.5 | 29.65 | 3447.1963 | 0.79 | 640.5 | 46920211151.528 | 21198399245.6908 | 3810
E-1 | c | 52 | 2.8571 | 111.2 | 666.75 | 211836 | 3.7943e-07 | 0.00083379 | 0.1439 | 7.5477e-08 | 0.00029183 | 0.55593 | 0.48547 | 0.00012742 | 0.00014591 | 4.2975e-06 | 0.00025484 | 1.3377e-07 | 1.3377e-07 | 0.70371 | 0.32271 | 0.38462 | 2.1806 | 344.5857 | 0.0010554 | 1905 | 666.75 | 763.524 | 571.5 | 29.65 | 3447.1963 | 0.79 | 640.5 | 46920211151.528 | 21198399245.6908 | 3810
E-1 | d | 53 | 2.8571 | 133.44 | 666.75 | 254203.2 | 4.5532e-07 | 0.0010005 | 0.17268 | 9.0573e-08 | 0.00035019 | 0.66712 | 0.58256 | 0.0001529 | 0.0001751 | 5.1569e-06 | 0.00030581 | 1.6053e-07 | 1.6053e-07 | 0.84445 | 0.38725 | 0.46154 | 2.1806 | 344.5857 | 0.0012665 | 1905 | 666.75 | 763.524 | 571.5 | 29.65 | 3447.1963 | 0.79 | 640.5 | 46920211151.528 | 21198399245.6908 | 3810
E-1 | e | 54 | 2.8571 | 155.68 | 666.75 | 296570.4 | 5.312e-07 | 0.0011673 | 0.20146 | 1.0567e-07 | 0.00040856 | 0.7783 | 0.67966 | 0.00017839 | 0.00020428 | 6.0164e-06 | 0.00035677 | 1.8728e-07 | 1.8728e-07 | 0.98519 | 0.45179 | 0.53846 | 2.1806 | 344.5857 | 0.0014776 | 1905 | 666.75 | 763.524 | 571.5 | 29.65 | 3447.1963 | 0.79 | 640.5 | 46920211151.528 | 21198399245.6908 | 3810
E-1 | f | 55 | 2.8571 | 177.92 | 666.75 | 338937.6 | 6.0709e-07 | 0.0013341 | 0.23024 | 1.2076e-07 | 0.00046692 | 0.88949 | 0.77675 | 0.00020387 | 0.00023346 | 6.8759e-06 | 0.00040774 | 2.1404e-07 | 2.1404e-07 | 1.1259 | 0.51633 | 0.61538 | 2.1806 | 344.5857 | 0.0016887 | 1905 | 666.75 | 763.524 | 571.5 | 29.65 | 3447.1963 | 0.79 | 640.5 | 46920211151.528 | 21198399245.6908 | 3810
E-1 | g | 56 | 2.8571 | 200.16 | 666.75 | 381304.8 | 6.8298e-07 | 0.0015008 | 0.25901 | 1.3586e-07 | 0.00052529 | 1.0007 | 0.87384 | 0.00022936 | 0.00026264 | 7.7354e-06 | 0.00045871 | 2.4079e-07 | 2.4079e-07 | 1.2667 | 0.58087 | 0.69231 | 2.1806 | 344.5857 | 0.0018998 | 1905 | 666.75 | 763.524 | 571.5 | 29.65 | 3447.1963 | 0.79 | 640.5 | 46920211151.528 | 21198399245.6908 | 3810
E-1 | h | 57 | 2.8571 | 222.4 | 666.75 | 423672 | 7.5886e-07 | 0.0016676 | 0.28779 | 1.5095e-07 | 0.00058365 | 1.1119 | 0.97094 | 0.00025484 | 0.00029183 | 8.5949e-06 | 0.00050968 | 2.6755e-07 | 2.6755e-07 | 1.4074 | 0.64541 | 0.76923 | 2.1806 | 344.5857 | 0.0021109 | 1905 | 666.75 | 763.524 | 571.5 | 29.65 | 3447.1963 | 0.79 | 640.5 | 46920211151.528 | 21198399245.6908 | 3810
E-1 | i | 58 | 2.8571 | 244.64 | 666.75 | 466039.2 | 8.3475e-07 | 0.0018343 | 0.31657 | 1.6605e-07 | 0.00064202 | 1.223 | 1.068 | 0.00028032 | 0.00032101 | 9.4544e-06 | 0.00056065 | 2.943e-07 | 2.943e-07 | 1.5482 | 0.70995 | 0.84615 | 2.1806 | 344.5857 | 0.002322 | 1905 | 666.75 | 763.524 | 571.5 | 29.65 | 3447.1963 | 0.79 | 640.5 | 46920211151.528 | 21198399245.6908 | 3810
E-1 | j | 59 | 2.8571 | 289.12 | 666.75 | 550773.6 | 9.8652e-07 | 0.0021679 | 0.37413 | 1.9624e-07 | 0.00075875 | 1.4454 | 1.2622 | 0.00033129 | 0.00037938 | 1.1173e-05 | 0.00066258 | 3.4781e-07 | 3.4781e-07 | 1.8296 | 0.83904 | 1 | 2.1806 | 344.5857 | 0.0027441 | 1905 | 666.75 | 763.524 | 571.5 | 29.65 | 3447.1963 | 0.79 | 640.5 | 46920211151.528 | 21198399245.6908 | 3810
E-2 | a | 60 | 2.8571 | 66.72 | 666.75 | 127101.6 | 2.2766e-07 | 0.00050027 | 0.086338 | 4.5286e-08 | 0.0001751 | 0.33356 | 0.29128 | 7.6452e-05 | 8.7548e-05 | 2.5785e-06 | 0.0001529 | 8.0264e-08 | 8.0264e-08 | 0.42223 | 0.19362 | 0.22222 | 2.1806 | 344.5857 | 0.00063326 | 1905 | 666.75 | 763.524 | 571.5 | 29.65 | 3447.1963 | 0.79 | 640.5 | 46920211151.528 | 21198399245.6908 | 3810
E-2 | b | 61 | 2.8571 | 88.96 | 666.75 | 169468.8 | 3.0355e-07 | 0.00066703 | 0.11512 | 6.0382e-08 | 0.00023346 | 0.44474 | 0.38837 | 0.00010194 | 0.00011673 | 3.438e-06 | 0.00020387 | 1.0702e-07 | 1.0702e-07 | 0.56297 | 0.25817 | 0.2963 | 2.1806 | 344.5857 | 0.00084435 | 1905 | 666.75 | 763.524 | 571.5 | 29.65 | 3447.1963 | 0.79 | 640.5 | 46920211151.528 | 21198399245.6908 | 3810
E-2 | c | 62 | 2.8571 | 111.2 | 666.75 | 211836 | 3.7943e-07 | 0.00083379 | 0.1439 | 7.5477e-08 | 0.00029183 | 0.55593 | 0.48547 | 0.00012742 | 0.00014591 | 4.2975e-06 | 0.00025484 | 1.3377e-07 | 1.3377e-07 | 0.70371 | 0.32271 | 0.37037 | 2.1806 | 344.5857 | 0.0010554 | 1905 | 666.75 | 763.524 | 571.5 | 29.65 | 3447.1963 | 0.79 | 640.5 | 46920211151.528 | 21198399245.6908 | 3810
E-2 | d | 63 | 2.8571 | 133.44 | 666.75 | 254203.2 | 4.5532e-07 | 0.0010005 | 0.17268 | 9.0573e-08 | 0.00035019 | 0.66712 | 0.58256 | 0.0001529 | 0.0001751 | 5.1569e-06 | 0.00030581 | 1.6053e-07 | 1.6053e-07 | 0.84445 | 0.38725 | 0.44444 | 2.1806 | 344.5857 | 0.0012665 | 1905 | 666.75 | 763.524 | 571.5 | 29.65 | 3447.1963 | 0.79 | 640.5 | 46920211151.528 | 21198399245.6908 | 3810
E-2 | e | 64 | 2.8571 | 155.68 | 666.75 | 296570.4 | 5.312e-07 | 0.0011673 | 0.20146 | 1.0567e-07 | 0.00040856 | 0.7783 | 0.67966 | 0.00017839 | 0.00020428 | 6.0164e-06 | 0.00035677 | 1.8728e-07 | 1.8728e-07 | 0.98519 | 0.45179 | 0.51852 | 2.1806 | 344.5857 | 0.0014776 | 1905 | 666.75 | 763.524 | 571.5 | 29.65 | 3447.1963 | 0.79 | 640.5 | 46920211151.528 | 21198399245.6908 | 3810
E-2 | f | 65 | 2.8571 | 177.92 | 666.75 | 338937.6 | 6.0709e-07 | 0.0013341 | 0.23024 | 1.2076e-07 | 0.00046692 | 0.88949 | 0.77675 | 0.00020387 | 0.00023346 | 6.8759e-06 | 0.00040774 | 2.1404e-07 | 2.1404e-07 | 1.1259 | 0.51633 | 0.59259 | 2.1806 | 344.5857 | 0.0016887 | 1905 | 666.75 | 763.524 | 571.5 | 29.65 | 3447.1963 | 0.79 | 640.5 | 46920211151.528 | 21198399245.6908 | 3810
E-2 | g | 66 | 2.8571 | 200.16 | 666.75 | 381304.8 | 6.8298e-07 | 0.0015008 | 0.25901 | 1.3586e-07 | 0.00052529 | 1.0007 | 0.87384 | 0.00022936 | 0.00026264 | 7.7354e-06 | 0.00045871 | 2.4079e-07 | 2.4079e-07 | 1.2667 | 0.58087 | 0.66667 | 2.1806 | 344.5857 | 0.0018998 | 1905 | 666.75 | 763.524 | 571.5 | 29.65 | 3447.1963 | 0.79 | 640.5 | 46920211151.528 | 21198399245.6908 | 3810
E-2 | h | 67 | 2.8571 | 222.4 | 666.75 | 423672 | 7.5886e-07 | 0.0016676 | 0.28779 | 1.5095e-07 | 0.00058365 | 1.1119 | 0.97094 | 0.00025484 | 0.00029183 | 8.5949e-06 | 0.00050968 | 2.6755e-07 | 2.6755e-07 | 1.4074 | 0.64541 | 0.74074 | 2.1806 | 344.5857 | 0.0021109 | 1905 | 666.75 | 763.524 | 571.5 | 29.65 | 3447.1963 | 0.79 | 640.5 | 46920211151.528 | 21198399245.6908 | 3810
E-2 | i | 68 | 2.8571 | 244.64 | 666.75 | 466039.2 | 8.3475e-07 | 0.0018343 | 0.31657 | 1.6605e-07 | 0.00064202 | 1.223 | 1.068 | 0.00028032 | 0.00032101 | 9.4544e-06 | 0.00056065 | 2.943e-07 | 2.943e-07 | 1.5482 | 0.70995 | 0.81481 | 2.1806 | 344.5857 | 0.002322 | 1905 | 666.75 | 763.524 | 571.5 | 29.65 | 3447.1963 | 0.79 | 640.5 | 46920211151.528 | 21198399245.6908 | 3810
E-2 | j | 69 | 2.8571 | 300.24 | 666.75 | 571957.2 | 1.0245e-06 | 0.0022512 | 0.38852 | 2.0379e-07 | 0.00078793 | 1.501 | 1.3108 | 0.00034403 | 0.00039397 | 1.1603e-05 | 0.00068807 | 3.6119e-07 | 3.6119e-07 | 1.9 | 0.87131 | 1 | 2.1806 | 344.5857 | 0.0028497 | 1905 | 666.75 | 763.524 | 571.5 | 29.65 | 3447.1963 | 0.79 | 640.5 | 46920211151.528 | 21198399245.6908 | 3810
F-1 | a | 70 | 2.8571 | 26.688 | 266.7 | 20336.256 | 1.3784e-06 | 0.0012424 | 0.17141 | 6.8778e-07 | 0.00043484 | 0.33135 | 0.28694 | 0.00018828 | 0.00021742 | 5.5705e-06 | 0.00037656 | 4.9418e-07 | 4.9418e-07 | 0.33811 | 0.45037 | 0.44444 | 0.75075 | 59.2583 | 0.0012678 | 762 | 266.7 | 307.975 | 230.124 | 33.8 | 694.5499 | 0.98 | 640.5 | 1235765925.6939 | 560179304.3788 | 1524
F-1 | b | 71 | 2.8571 | 33.36 | 266.7 | 25420.32 | 1.723e-06 | 0.001553 | 0.21426 | 8.5973e-07 | 0.00054355 | 0.41419 | 0.35868 | 0.00023535 | 0.00027178 | 6.9631e-06 | 0.0004707 | 6.1772e-07 | 6.1772e-07 | 0.42264 | 0.56296 | 0.55556 | 0.75075 | 59.2583 | 0.0015847 | 762 | 266.7 | 307.975 | 230.124 | 33.8 | 694.5499 | 0.98 | 640.5 | 1235765925.6939 | 560179304.3788 | 1524
F_1 | c | 72 | 2.8571 | 40.032 | 266.7 | 30504.384 | 2.0676e-06 | 0.0018636 | 0.25711 | 1.0317e-06 | 0.00065226 | 0.49702 | 0.43041 | 0.00028242 | 0.00032613 | 8.3557e-06 | 0.00056485 | 7.4127e-07 | 7.4127e-07 | 0.50717 | 0.67555 | 0.66667 | 0.75075 | 59.2583 | 0.0019016 | 762 | 266.7 | 307.975 | 230.124 | 33.8 | 694.5499 | 0.98 | 640.5 | 1235765925.6939 | 560179304.3788 | 1524
F-1 | d | 73 | 2.8571 | 46.704 | 266.7 | 35588.448 | 2.4122e-06 | 0.0021742 | 0.29996 | 1.2036e-06 | 0.00076097 | 0.57986 | 0.50215 | 0.00032949 | 0.00038049 | 9.7483e-06 | 0.00065899 | 8.6481e-07 | 8.6481e-07 | 0.5917 | 0.78814 | 0.77778 | 0.75075 | 59.2583 | 0.0022186 | 762 | 266.7 | 307.975 | 230.124 | 33.8 | 694.5499 | 0.98 | 640.5 | 1235765925.6939 | 560179304.3788 | 1524
F-1 | e | 74 | 2.8571 | 53.376 | 266.7 | 40672.512 | 2.7568e-06 | 0.0024848 | 0.34281 | 1.3756e-06 | 0.00086968 | 0.6627 | 0.57388 | 0.00037656 | 0.00043484 | 1.1141e-05 | 0.00075313 | 9.8836e-07 | 9.8836e-07 | 0.67622 | 0.90074 | 0.88889 | 0.75075 | 59.2583 | 0.0025355 | 762 | 266.7 | 307.975 | 230.124 | 33.8 | 694.5499 | 0.98 | 640.5 | 1235765925.6939 | 560179304.3788 | 1524
F-1 | f | 75 | 2.8571 | 60.048 | 266.7 | 45756.576 | 3.1014e-06 | 0.0027954 | 0.38566 | 1.5475e-06 | 0.00097839 | 0.74554 | 0.64562 | 0.00042363 | 0.0004892 | 1.2534e-05 | 0.00084727 | 1.1119e-06 | 1.1119e-06 | 0.76075 | 1.0133 | 1 | 0.75075 | 59.2583 | 0.0028525 | 762 | 266.7 | 307.975 | 230.124 | 33.8 | 694.5499 | 0.98 | 640.5 | 1235765925.6939 | 560179304.3788 | 1524
F-2 | a | 76 | 2.8571 | 26.688 | 266.7 | 20336.256 | 1.3784e-06 | 0.0012424 | 0.17141 | 6.8778e-07 | 0.00043484 | 0.33135 | 0.28694 | 0.00018828 | 0.00021742 | 5.5705e-06 | 0.00037656 | 4.9418e-07 | 4.9418e-07 | 0.33811 | 0.45037 | 0.41379 | 0.75075 | 59.2583 | 0.0012678 | 762 | 266.7 | 307.975 | 230.124 | 33.8 | 694.5499 | 0.98 | 640.5 | 1235765925.6939 | 560179304.3788 | 1524
F-2 | b | 77 | 2.8571 | 33.36 | 266.7 | 25420.32 | 1.723e-06 | 0.001553 | 0.21426 | 8.5973e-07 | 0.00054355 | 0.41419 | 0.35868 | 0.00023535 | 0.00027178 | 6.9631e-06 | 0.0004707 | 6.1772e-07 | 6.1772e-07 | 0.42264 | 0.56296 | 0.51724 | 0.75075 | 59.2583 | 0.0015847 | 762 | 266.7 | 307.975 | 230.124 | 33.8 | 694.5499 | 0.98 | 640.5 | 1235765925.6939 | 560179304.3788 | 1524
F-2 | c | 78 | 2.8571 | 40.032 | 266.7 | 30504.384 | 2.0676e-06 | 0.0018636 | 0.25711 | 1.0317e-06 | 0.00065226 | 0.49702 | 0.43041 | 0.00028242 | 0.00032613 | 8.3557e-06 | 0.00056485 | 7.4127e-07 | 7.4127e-07 | 0.50717 | 0.67555 | 0.62069 | 0.75075 | 59.2583 | 0.0019016 | 762 | 266.7 | 307.975 | 230.124 | 33.8 | 694.5499 | 0.98 | 640.5 | 1235765925.6939 | 560179304.3788 | 1524
F-2 | d | 79 | 2.8571 | 46.704 | 266.7 | 35588.448 | 2.4122e-06 | 0.0021742 | 0.29996 | 1.2036e-06 | 0.00076097 | 0.57986 | 0.50215 | 0.00032949 | 0.00038049 | 9.7483e-06 | 0.00065899 | 8.6481e-07 | 8.6481e-07 | 0.5917 | 0.78814 | 0.72414 | 0.75075 | 59.2583 | 0.0022186 | 762 | 266.7 | 307.975 | 230.124 | 33.8 | 694.5499 | 0.98 | 640.5 | 1235765925.6939 | 560179304.3788 | 1524
F-2 | e | 80 | 2.8571 | 53.376 | 266.7 | 40672.512 | 2.7568e-06 | 0.0024848 | 0.34281 | 1.3756e-06 | 0.00086968 | 0.6627 | 0.57388 | 0.00037656 | 0.00043484 | 1.1141e-05 | 0.00075313 | 9.8836e-07 | 9.8836e-07 | 0.67622 | 0.90074 | 0.82759 | 0.75075 | 59.2583 | 0.0025355 | 762 | 266.7 | 307.975 | 230.124 | 33.8 | 694.5499 | 0.98 | 640.5 | 1235765925.6939 | 560179304.3788 | 1524
F-2 | f | 81 | 2.8571 | 60.048 | 266.7 | 45756.576 | 3.1014e-06 | 0.0027954 | 0.38566 | 1.5475e-06 | 0.00097839 | 0.74554 | 0.64562 | 0.00042363 | 0.0004892 | 1.2534e-05 | 0.00084727 | 1.1119e-06 | 1.1119e-06 | 0.76075 | 1.0133 | 0.93103 | 0.75075 | 59.2583 | 0.0028525 | 762 | 266.7 | 307.975 | 230.124 | 33.8 | 694.5499 | 0.98 | 640.5 | 1235765925.6939 | 560179304.3788 | 1524
F-2 | g | 82 | 2.8571 | 64.496 | 266.7 | 49145.952 | 3.3312e-06 | 0.0030025 | 0.41423 | 1.6621e-06 | 0.0010509 | 0.80076 | 0.69344 | 0.00045501 | 0.00052543 | 1.3462e-05 | 0.00091003 | 1.1943e-06 | 1.1943e-06 | 0.8171 | 1.0884 | 1 | 0.75075 | 59.2583 | 0.0030638 | 762 | 266.7 | 307.975 | 230.124 | 33.8 | 694.5499 | 0.98 | 640.5 | 1235765925.6939 | 560179304.3788 | 1524

## PCA
Image Seri | Image Name | Final Image name | d/a | V (KN) | d | M (KN.mm) | M/EI | M/bd^2 | M/(As fy d) | V/(GJ) | V/(bd) | M/(bd) | M/bh | M/(bhl) | M/(bdl) | M/(fc bhl) | M/(bh (l/2)) | M/(abh (l/2)) | M/(a^2 bh) | M/(rho bd) | V/(2*sqrt(fc) bd) | M/M_fracture | factor to calculate M/(pho bd) | factor to calculate V | M/(pho bd^2) | a (mm) | d (mm) | h (mm) | b (mm) | fc (Mpa) | As (mm^2) | pho (%) | fy (Mpa) | J(mm^4) | I (mm^4) | L(mm) | Column1 | Column2 | Column3 | Column4
1_1_ | 1 | 1 | 3.01 | 29.1344 | 232 | 20345.1342 | 1.0712e-06 | 0.0012393 | 0.19605 | 3.3948e-07 | 0.00041174 | 0.28752 | 0.21871 | 0.00015655 | 0.00020581 | 2.3684e-06 | 0.00031311 | 4.4837e-07 | 4.4849e-07 | 0.2396 | 0.30494 | 0.21819 | 0.78574 | 95.542 | 0.0010328 | 698.32 | 232 | 305 | 305 | 66.1 | 852 | 1.2 | 525 | 2733111322.3958 | 721137552.0833 | 1397
1_1_ | 2 | 2 | 3.01 | 31.136 | 232 | 21742.8915 | 1.1448e-06 | 0.0013245 | 0.20952 | 3.6281e-07 | 0.00044002 | 0.30728 | 0.23373 | 0.00016731 | 0.00021995 | 2.5312e-06 | 0.00033462 | 4.7918e-07 | 4.793e-07 | 0.25606 | 0.32589 | 0.23318 | 0.78574 | 95.542 | 0.0011037 | 698.32 | 232 | 305 | 305 | 66.1 | 852 | 1.2 | 525 | 2733111322.3958 | 721137552.0833 | 1397
1_1_ | 3 | 3 | 3.01 | 35.584 | 232 | 24849.0189 | 1.3084e-06 | 0.0015137 | 0.23945 | 4.1464e-07 | 0.00050288 | 0.35117 | 0.26712 | 0.00019121 | 0.00025138 | 2.8928e-06 | 0.00038242 | 5.4763e-07 | 5.4777e-07 | 0.29264 | 0.37244 | 0.26649 | 0.78574 | 95.542 | 0.0012614 | 698.32 | 232 | 305 | 305 | 66.1 | 852 | 1.2 | 525 | 2733111322.3958 | 721137552.0833 | 1397 |  | fc(Mpa) | 31.4
1_1_ | 4 | 4 | 3.01 | 40.032 | 232 | 27955.1462 | 1.4719e-06 | 0.0017029 | 0.26939 | 4.6647e-07 | 0.00056574 | 0.39507 | 0.30051 | 0.00021511 | 0.0002828 | 3.2543e-06 | 0.00043023 | 6.1609e-07 | 6.1624e-07 | 0.32922 | 0.419 | 0.2998 | 0.78574 | 95.542 | 0.0014191 | 698.32 | 232 | 305 | 305 | 66.1 | 852 | 1.2 | 525 | 2733111322.3958 | 721137552.0833 | 1397 |  | E (Mpa) | 26336.7804
1_1_ | 5 | 5 | 3.01 | 44.48 | 232 | 31061.2736 | 1.6355e-06 | 0.0018921 | 0.29932 | 5.183e-07 | 0.0006286 | 0.43897 | 0.3339 | 0.00023901 | 0.00031422 | 3.6159e-06 | 0.00047803 | 6.8454e-07 | 6.8472e-07 | 0.36581 | 0.46555 | 0.33311 | 0.78574 | 95.542 | 0.0015767 | 698.32 | 232 | 305 | 305 | 66.1 | 852 | 1.2 | 525 | 2733111322.3958 | 721137552.0833 | 1397 |  | G (Mpa) | 11450.7741
1_1_ | 6 | 6 | 3.01 | 48.928 | 232 | 34167.401 | 1.799e-06 | 0.0020813 | 0.32925 | 5.7013e-07 | 0.00069146 | 0.48286 | 0.36729 | 0.00026292 | 0.00034564 | 3.9775e-06 | 0.00052583 | 7.5299e-07 | 7.5319e-07 | 0.40239 | 0.51211 | 0.36643 | 0.78574 | 95.542 | 0.0017344 | 698.32 | 232 | 305 | 305 | 66.1 | 852 | 1.2 | 525 | 2733111322.3958 | 721137552.0833 | 1397
1_1_ | 7 | 7 | 3.01 | 53.376 | 232 | 37273.5283 | 1.9625e-06 | 0.0022705 | 0.35918 | 6.2196e-07 | 0.00075432 | 0.52676 | 0.40068 | 0.00028682 | 0.00037707 | 4.3391e-06 | 0.00057363 | 8.2145e-07 | 8.2166e-07 | 0.43897 | 0.55867 | 0.39974 | 0.78574 | 95.542 | 0.0018921 | 698.32 | 232 | 305 | 305 | 66.1 | 852 | 1.2 | 525 | 2733111322.3958 | 721137552.0833 | 1397
1_1_ | 8 | 8 | 3.01 | 57.824 | 232 | 40379.6557 | 2.1261e-06 | 0.0024597 | 0.38911 | 6.7378e-07 | 0.00081718 | 0.57066 | 0.43407 | 0.0003105 | 0.00040819 | 4.6974e-06 | 0.00062099 | 8.8927e-07 | 8.9013e-07 | 0.47555 | 0.60522 | 0.43305 | 0.78574 | 95.542 | 0.0020498 | 698.32 | 232 | 305 | 305 | 66.1 | 852 | 1.2 | 525 | 2733111322.3958 | 721137552.0833 | 1398
1_1_ | 9 | 9 | 3.01 | 62.272 | 232 | 43485.783 | 2.2896e-06 | 0.0026489 | 0.41904 | 7.2561e-07 | 0.00088005 | 0.61455 | 0.46746 | 0.00033414 | 0.00043928 | 5.0551e-06 | 0.00066828 | 9.5699e-07 | 9.586e-07 | 0.51213 | 0.65178 | 0.46636 | 0.78574 | 95.542 | 0.0022074 | 698.32 | 232 | 305 | 305 | 66.1 | 852 | 1.2 | 525 | 2733111322.3958 | 721137552.0833 | 1399
1_1_ | E | 10 | 3.01 | 133.5276 | 232 | 93244.965 | 4.9096e-06 | 0.00568 | 0.89854 | 1.5559e-06 | 0.001887 | 1.3178 | 1.0024 | 0.00071649 | 0.00094193 | 1.0839e-05 | 0.001433 | 2.052e-06 | 2.0555e-06 | 1.0981 | 1.3976 | 1 | 0.78574 | 95.542 | 0.0047333 | 698.32 | 232 | 305 | 305 | 66.1 | 852 | 1.2 | 525 | 2733111322.3958 | 721137552.0833 | 1399
1_1_ | W | 11 | 3.01 | 133.5276 | 232 | 93244.965 | 4.9096e-06 | 0.00568 | 0.89854 | 1.5559e-06 | 0.001887 | 1.3178 | 1.0024 | 0.00071649 | 0.00094193 | 1.0839e-05 | 0.001433 | 2.052e-06 | 2.0555e-06 | 1.0981 | 1.3976 | 1 | 0.78574 | 95.542 | 0.0047333 | 698.32 | 232 | 305 | 305 | 66.1 | 852 | 1.2 | 525 | 2733111322.3958 | 721137552.0833 | 1399
1_2_ | 1 | 12 | 2.98 | 45.3696 | 530 | 71656.7462 | 4.6777e-07 | 0.00083365 | 0.1263 | 2.4801e-07 | 0.00027975 | 0.44183 | 0.38326 | 0.00012121 | 0.00013973 | 1.8337e-06 | 0.00024242 | 1.5349e-07 | 1.5364e-07 | 0.35347 | 0.20719 | 0.33203 | 1.706 | 218.9796 | 0.00066692 | 1579.4 | 530 | 611 | 306 | 66.1 | 2039 | 1.25 | 525 | 5825930185.1099 | 5816527840.5 | 3162
1_2_ | 2 | 13 | 2.98 | 55.6 | 530 | 87814.64 | 5.7325e-07 | 0.0010216 | 0.15478 | 3.0393e-07 | 0.00034283 | 0.54146 | 0.46968 | 0.00014854 | 0.00017124 | 2.2472e-06 | 0.00029708 | 1.881e-07 | 1.8829e-07 | 0.43317 | 0.2539 | 0.40689 | 1.706 | 218.9796 | 0.0008173 | 1579.4 | 530 | 611 | 306 | 66.1 | 2039 | 1.25 | 525 | 5825930185.1099 | 5816527840.5 | 3162
1_2_ | 3 | 14 | 2.98 | 66.72 | 530 | 105377.568 | 6.8789e-07 | 0.001226 | 0.18574 | 3.6472e-07 | 0.00041139 | 0.64976 | 0.56362 | 0.00017825 | 0.00020549 | 2.6966e-06 | 0.0003565 | 2.2572e-07 | 2.2594e-07 | 0.51981 | 0.30469 | 0.48827 | 1.706 | 218.9796 | 0.00098077 | 1579.4 | 530 | 611 | 306 | 66.1 | 2039 | 1.25 | 525 | 5825930185.1099 | 5816527840.5 | 3162
1_2_ | 4 | 15 | 2.98 | 77.84 | 530 | 122940.496 | 8.0254e-07 | 0.0014303 | 0.21669 | 4.2551e-07 | 0.00047996 | 0.75805 | 0.65756 | 0.00020796 | 0.00023974 | 3.1461e-06 | 0.00041591 | 2.6333e-07 | 2.636e-07 | 0.60644 | 0.35547 | 0.56965 | 1.706 | 218.9796 | 0.0011442 | 1579.4 | 530 | 611 | 306 | 66.1 | 2039 | 1.25 | 525 | 5825930185.1099 | 5816527840.5 | 3162
1_2_ | 5 | 16 | 2.98 | 88.96 | 530 | 140503.424 | 9.1719e-07 | 0.0016346 | 0.24765 | 4.863e-07 | 0.00054853 | 0.86634 | 0.75149 | 0.00023766 | 0.00027399 | 3.5955e-06 | 0.00047533 | 3.0095e-07 | 3.0126e-07 | 0.69307 | 0.40625 | 0.65103 | 1.706 | 218.9796 | 0.0013077 | 1579.4 | 530 | 611 | 306 | 66.1 | 2039 | 1.25 | 525 | 5825930185.1099 | 5816527840.5 | 3162
1_2_ | 6 | 17 | 2.98 | 100.08 | 530 | 158066.352 | 1.0318e-06 | 0.0018389 | 0.2786 | 5.4708e-07 | 0.00061709 | 0.97464 | 0.84543 | 0.00026737 | 0.00030823 | 4.045e-06 | 0.00053474 | 3.3857e-07 | 3.3892e-07 | 0.77971 | 0.45703 | 0.73241 | 1.706 | 218.9796 | 0.0014711 | 1579.4 | 530 | 611 | 306 | 66.1 | 2039 | 1.25 | 525 | 5825930185.1099 | 5816527840.5 | 3162
1_2_ | 7 | 18 | 2.98 | 111.2 | 530 | 175629.28 | 1.1465e-06 | 0.0020433 | 0.30956 | 6.0787e-07 | 0.00068566 | 1.0829 | 0.93936 | 0.00029708 | 0.00034248 | 4.4944e-06 | 0.00059416 | 3.7619e-07 | 3.7657e-07 | 0.86634 | 0.50781 | 0.81379 | 1.706 | 218.9796 | 0.0016346 | 1579.4 | 530 | 611 | 306 | 66.1 | 2039 | 1.25 | 525 | 5825930185.1099 | 5816527840.5 | 3162
1_2_ | 8 | 19 | 2.98 | 122.32 | 530 | 193192.208 | 1.2611e-06 | 0.0022476 | 0.34052 | 6.6866e-07 | 0.00075422 | 1.1912 | 1.0333 | 0.00032679 | 0.00037673 | 4.9438e-06 | 0.00065357 | 4.1381e-07 | 4.1423e-07 | 0.95298 | 0.55859 | 0.89517 | 1.706 | 218.9796 | 0.0017981 | 1579.4 | 530 | 611 | 306 | 66.1 | 2039 | 1.25 | 525 | 5825930185.1099 | 5816527840.5 | 3162
1_2_ | E | 20 | 2.98 | 136.6447 | 530 | 215816.5782 | 1.4088e-06 | 0.0025108 | 0.38039 | 7.4696e-07 | 0.00084255 | 1.3307 | 1.1543 | 0.00036506 | 0.00042085 | 5.5228e-06 | 0.00073011 | 4.6227e-07 | 4.6274e-07 | 1.0646 | 0.62401 | 1 | 1.706 | 218.9796 | 0.0020086 | 1579.4 | 530 | 611 | 306 | 66.1 | 2039 | 1.25 | 525 | 5825930185.1099 | 5816527840.5 | 3162
1_2_ | W | 21 | 2.98 | 136.6447 | 530 | 215816.5782 | 1.4088e-06 | 0.0025108 | 0.38039 | 7.4696e-07 | 0.00084255 | 1.3307 | 1.1543 | 0.00036506 | 0.00042085 | 5.5228e-06 | 0.00073011 | 4.6227e-07 | 4.6274e-07 | 1.0646 | 0.62401 | 1 | 1.706 | 218.9796 | 0.0020086 | 1579.4 | 530 | 611 | 306 | 66.1 | 2039 | 1.25 | 525 | 5825930185.1099 | 5816527840.5 | 3162
1_3_ | 1 | 22 | 2.98 | 62.272 | 681 | 126373.5514 | 4.2669e-07 | 0.00089343 | 0.13695 | 2.7534e-07 | 0.00029981 | 0.60843 | 0.54375 | 0.0001338 | 0.00014971 | 2.0584e-06 | 0.00026759 | 1.3186e-07 | 1.3203e-07 | 0.49067 | 0.22392 | 0.42396 | 2.1913 | 278.1053 | 0.00072051 | 2029.38 | 681 | 762 | 305 | 65 | 2581 | 1.24 | 525 | 7202759729.0792 | 11245622670 | 4064
1_3_ | 2 | 23 | 2.98 | 66.72 | 681 | 135400.2336 | 4.5717e-07 | 0.00095725 | 0.14673 | 2.95e-07 | 0.00032122 | 0.65189 | 0.58259 | 0.00014335 | 0.00016041 | 2.2055e-06 | 0.00028671 | 1.4128e-07 | 1.4146e-07 | 0.52572 | 0.23991 | 0.45425 | 2.1913 | 278.1053 | 0.00077198 | 2029.38 | 681 | 762 | 305 | 65 | 2581 | 1.24 | 525 | 7202759729.0792 | 11245622670 | 4064
1_3_ | 3 | 24 | 2.98 | 77.84 | 681 | 157966.9392 | 5.3336e-07 | 0.0011168 | 0.17119 | 3.4417e-07 | 0.00037476 | 0.76054 | 0.67969 | 0.00016725 | 0.00018714 | 2.573e-06 | 0.00033449 | 1.6483e-07 | 1.6504e-07 | 0.61333 | 0.27989 | 0.52996 | 2.1913 | 278.1053 | 0.00090064 | 2029.38 | 681 | 762 | 305 | 65 | 2581 | 1.24 | 525 | 7202759729.0792 | 11245622670 | 4064
1_3_ | 4 | 25 | 2.98 | 88.96 | 681 | 180533.6448 | 6.0955e-07 | 0.0012763 | 0.19564 | 3.9334e-07 | 0.0004283 | 0.86918 | 0.77679 | 0.00019114 | 0.00021387 | 2.9406e-06 | 0.00038228 | 1.8837e-07 | 1.8862e-07 | 0.70095 | 0.31988 | 0.60566 | 2.1913 | 278.1053 | 0.0010293 | 2029.38 | 681 | 762 | 305 | 65 | 2581 | 1.24 | 525 | 7202759729.0792 | 11245622670 | 4064
1_3_ | 5 | 26 | 2.98 | 100.08 | 681 | 203100.3504 | 6.8575e-07 | 0.0014359 | 0.2201 | 4.4251e-07 | 0.00048184 | 0.97783 | 0.87389 | 0.00021503 | 0.00024061 | 3.3082e-06 | 0.00043006 | 2.1192e-07 | 2.1219e-07 | 0.78857 | 0.35986 | 0.68137 | 2.1913 | 278.1053 | 0.001158 | 2029.38 | 681 | 762 | 305 | 65 | 2581 | 1.24 | 525 | 7202759729.0792 | 11245622670 | 4064
1_3_ | 6 | 27 | 2.98 | 111.2 | 681 | 225667.056 | 7.6194e-07 | 0.0015954 | 0.24455 | 4.9167e-07 | 0.00053537 | 1.0865 | 0.97099 | 0.00023892 | 0.00026734 | 3.6758e-06 | 0.00047785 | 2.3546e-07 | 2.3577e-07 | 0.87619 | 0.39985 | 0.75708 | 2.1913 | 278.1053 | 0.0012866 | 2029.38 | 681 | 762 | 305 | 65 | 2581 | 1.24 | 525 | 7202759729.0792 | 11245622670 | 4064
1_3_ | 7 | 28 | 2.98 | 122.32 | 681 | 248233.7616 | 8.3814e-07 | 0.001755 | 0.26901 | 5.4084e-07 | 0.00058891 | 1.1951 | 1.0681 | 0.00026282 | 0.00029408 | 4.0433e-06 | 0.00052563 | 2.5901e-07 | 2.5935e-07 | 0.96381 | 0.43983 | 0.83279 | 2.1913 | 278.1053 | 0.0014153 | 2029.38 | 681 | 762 | 305 | 65 | 2581 | 1.24 | 525 | 7202759729.0792 | 11245622670 | 4064
1_3_ | 8 | 29 | 2.98 | 133.44 | 681 | 270800.4672 | 9.1433e-07 | 0.0019145 | 0.29346 | 5.9001e-07 | 0.00064245 | 1.3038 | 1.1652 | 0.00028671 | 0.00032081 | 4.4109e-06 | 0.00057342 | 2.8256e-07 | 2.8292e-07 | 1.0514 | 0.47982 | 0.90849 | 2.1913 | 278.1053 | 0.001544 | 2029.38 | 681 | 762 | 305 | 65 | 2581 | 1.24 | 525 | 7202759729.0792 | 11245622670 | 4064
1_3_ | E | 30 | 2.98 | 146.8803 | 681 | 298075.9736 | 1.0064e-06 | 0.0021073 | 0.32302 | 6.4943e-07 | 0.00070716 | 1.4351 | 1.2825 | 0.00031559 | 0.00035312 | 4.8552e-06 | 0.00063117 | 3.1102e-07 | 3.1142e-07 | 1.1573 | 0.52815 | 1 | 2.1913 | 278.1053 | 0.0016995 | 2029.38 | 681 | 762 | 305 | 65 | 2581 | 1.24 | 525 | 7202759729.0792 | 11245622670 | 4064
1_3_ | W | 31 | 2.98 | 146.8803 | 681 | 298075.9736 | 1.0064e-06 | 0.0021073 | 0.32302 | 6.4943e-07 | 0.00070716 | 1.4351 | 1.2825 | 0.00031559 | 0.00035312 | 4.8552e-06 | 0.00063117 | 3.1102e-07 | 3.1142e-07 | 1.1573 | 0.52815 | 1 | 2.1913 | 278.1053 | 0.0016995 | 2029.38 | 681 | 762 | 305 | 65 | 2581 | 1.24 | 525 | 7202759729.0792 | 11245622670 | 4064
1_4_ | 1 | 32 | 3 | 56.0448 | 822 | 138206.4768 | 2.6952e-07 | 0.00066844 | 0.097728 | 2.0451e-07 | 0.00022281 | 0.54946 | 0.49415 | 0.00010027 | 0.0001115 | 1.3406e-06 | 0.00020055 | 8.1326e-08 | 8.126e-08 | 0.42266 | 0.15513 | 0.34863 | 2.7246 | 361.2848 | 0.00051419 | 2466 | 822 | 914 | 306 | 74.8 | 3277 | 1.3 | 525 | 8727569373.5573 | 19470574572 | 4928
1_4_ | 2 | 33 | 3 | 66.72 | 822 | 164531.52 | 3.2085e-07 | 0.00079576 | 0.11634 | 2.4346e-07 | 0.00026525 | 0.65412 | 0.58828 | 0.00011937 | 0.00013273 | 1.5959e-06 | 0.00023875 | 9.6816e-08 | 9.6738e-08 | 0.50317 | 0.18467 | 0.41503 | 2.7246 | 361.2848 | 0.00061213 | 2466 | 822 | 914 | 306 | 74.8 | 3277 | 1.3 | 525 | 8727569373.5573 | 19470574572 | 4928
1_4_ | 3 | 34 | 3 | 77.84 | 822 | 191953.44 | 3.7433e-07 | 0.00092839 | 0.13573 | 2.8404e-07 | 0.00030946 | 0.76314 | 0.68632 | 0.00013927 | 0.00015486 | 1.8619e-06 | 0.00027854 | 1.1295e-07 | 1.1286e-07 | 0.58703 | 0.21545 | 0.4842 | 2.7246 | 361.2848 | 0.00071415 | 2466 | 822 | 914 | 306 | 74.8 | 3277 | 1.3 | 525 | 8727569373.5573 | 19470574572 | 4928
1_4_ | 4 | 35 | 3 | 88.96 | 822 | 219375.36 | 4.2781e-07 | 0.001061 | 0.15512 | 3.2462e-07 | 0.00035367 | 0.87216 | 0.78437 | 0.00015917 | 0.00017698 | 2.1279e-06 | 0.00031833 | 1.2909e-07 | 1.2898e-07 | 0.67089 | 0.24623 | 0.55338 | 2.7246 | 361.2848 | 0.00081617 | 2466 | 822 | 914 | 306 | 74.8 | 3277 | 1.3 | 525 | 8727569373.5573 | 19470574572 | 4928
1_4_ | 5 | 36 | 3 | 100.08 | 822 | 246797.28 | 4.8128e-07 | 0.0011936 | 0.17452 | 3.6519e-07 | 0.00039788 | 0.98118 | 0.88241 | 0.00017906 | 0.0001991 | 2.3939e-06 | 0.00035812 | 1.4522e-07 | 1.4511e-07 | 0.75475 | 0.27701 | 0.62255 | 2.7246 | 361.2848 | 0.00091819 | 2466 | 822 | 914 | 306 | 74.8 | 3277 | 1.3 | 525 | 8727569373.5573 | 19470574572 | 4928
1_4_ | 6 | 37 | 3 | 111.2 | 822 | 274219.2 | 5.3476e-07 | 0.0013263 | 0.19391 | 4.0577e-07 | 0.00044209 | 1.0902 | 0.98046 | 0.00019896 | 0.00022122 | 2.6599e-06 | 0.00039791 | 1.6136e-07 | 1.6123e-07 | 0.83861 | 0.30779 | 0.69172 | 2.7246 | 361.2848 | 0.0010202 | 2466 | 822 | 914 | 306 | 74.8 | 3277 | 1.3 | 525 | 8727569373.5573 | 19470574572 | 4928
1_4_ | 7 | 38 | 3 | 122.32 | 822 | 301641.12 | 5.8823e-07 | 0.0014589 | 0.2133 | 4.4635e-07 | 0.0004863 | 1.1992 | 1.0785 | 0.00021885 | 0.00024335 | 2.9258e-06 | 0.00043771 | 1.775e-07 | 1.7735e-07 | 0.92247 | 0.33857 | 0.76089 | 2.7246 | 361.2848 | 0.0011222 | 2466 | 822 | 914 | 306 | 74.8 | 3277 | 1.3 | 525 | 8727569373.5573 | 19470574572 | 4928
1_4_ | 8 | 39 | 3 | 133.44 | 822 | 329063.04 | 6.4171e-07 | 0.0015915 | 0.23269 | 4.8693e-07 | 0.00053051 | 1.3082 | 1.1766 | 0.00023875 | 0.00026547 | 3.1918e-06 | 0.0004775 | 1.9363e-07 | 1.9348e-07 | 1.0063 | 0.36935 | 0.83007 | 2.7246 | 361.2848 | 0.0012243 | 2466 | 822 | 914 | 306 | 74.8 | 3277 | 1.3 | 525 | 8727569373.5573 | 19470574572 | 4928
1_4_ | E | 40 | 3 | 160.7584 | 822 | 396430.2765 | 7.7308e-07 | 0.0019174 | 0.28032 | 5.8661e-07 | 0.00063912 | 1.5761 | 1.4174 | 0.00028763 | 0.00031982 | 3.8453e-06 | 0.00057525 | 2.3327e-07 | 2.3308e-07 | 1.2124 | 0.44496 | 1 | 2.7246 | 361.2848 | 0.0014749 | 2466 | 822 | 914 | 306 | 74.8 | 3277 | 1.3 | 525 | 8727569373.5573 | 19470574572 | 4928
1_4_ | W | 41 | 3 | 160.7584 | 822 | 396430.2765 | 7.7308e-07 | 0.0019174 | 0.28032 | 5.8661e-07 | 0.00063912 | 1.5761 | 1.4174 | 0.00028763 | 0.00031982 | 3.8453e-06 | 0.00057525 | 2.3327e-07 | 2.3308e-07 | 1.2124 | 0.44496 | 1 | 2.7246 | 361.2848 | 0.0014749 | 2466 | 822 | 914 | 306 | 74.8 | 3277 | 1.3 | 525 | 8727569373.5573 | 19470574572 | 4928
2_1_ | 1 | 42 | 2.99 | 20.016 | 233 | 13944.5467 | 1.1031e-06 | 0.0012653 | 0.18999 | 7.5469e-07 | 0.00042318 | 0.29482 | 0.22522 | 0.00016122 | 0.00021104 | 2.3501e-06 | 0.00032243 | 4.6282e-07 | 4.6404e-07 | 0.23398 | 0.30765 | 0.34124 | 0.76054 | 65.0608 | 0.0010042 | 696.67 | 233 | 305 | 203 | 68.6 | 600 | 1.26 | 525 | 844653219.6108 | 479970239.5833 | 1397
2_1_ | 2 | 43 | 2.99 | 22.24 | 233 | 15493.9408 | 1.2257e-06 | 0.0014059 | 0.2111 | 8.3855e-07 | 0.0004702 | 0.32757 | 0.25025 | 0.00017913 | 0.00023448 | 2.6112e-06 | 0.00035826 | 5.1425e-07 | 5.156e-07 | 0.25998 | 0.34183 | 0.37916 | 0.76054 | 65.0608 | 0.0011158 | 696.67 | 233 | 305 | 203 | 68.6 | 600 | 1.26 | 525 | 844653219.6108 | 479970239.5833 | 1397
2_1_ | 3 | 44 | 2.99 | 26.688 | 233 | 18592.729 | 1.4708e-06 | 0.0016871 | 0.25332 | 1.0063e-06 | 0.00056424 | 0.39309 | 0.30029 | 0.00021496 | 0.00028138 | 3.1335e-06 | 0.00042991 | 6.171e-07 | 6.1872e-07 | 0.31198 | 0.4102 | 0.45499 | 0.76054 | 65.0608 | 0.001339 | 696.67 | 233 | 305 | 203 | 68.6 | 600 | 1.26 | 525 | 844653219.6108 | 479970239.5833 | 1397
2_1_ | 4 | 45 | 2.99 | 31.136 | 233 | 21691.5171 | 1.716e-06 | 0.0019683 | 0.29554 | 1.174e-06 | 0.00065828 | 0.4586 | 0.35034 | 0.00025078 | 0.00032828 | 3.6557e-06 | 0.00050157 | 7.1995e-07 | 7.2184e-07 | 0.36397 | 0.47857 | 0.53083 | 0.76054 | 65.0608 | 0.0015621 | 696.67 | 233 | 305 | 203 | 68.6 | 600 | 1.26 | 525 | 844653219.6108 | 479970239.5833 | 1397
2_1_ | 5 | 46 | 2.99 | 35.584 | 233 | 24790.3053 | 1.9611e-06 | 0.0022494 | 0.33777 | 1.3417e-06 | 0.00075232 | 0.52412 | 0.40039 | 0.00028661 | 0.00037517 | 4.178e-06 | 0.00057322 | 8.228e-07 | 8.2496e-07 | 0.41597 | 0.54693 | 0.60666 | 0.76054 | 65.0608 | 0.0017853 | 696.67 | 233 | 305 | 203 | 68.6 | 600 | 1.26 | 525 | 844653219.6108 | 479970239.5833 | 1397
2_1_ | 6 | 47 | 2.99 | 40.032 | 233 | 27889.0934 | 2.2063e-06 | 0.0025306 | 0.37999 | 1.5094e-06 | 0.00084636 | 0.58963 | 0.45044 | 0.00032243 | 0.00042207 | 4.7002e-06 | 0.00064487 | 9.2565e-07 | 9.2808e-07 | 0.46796 | 0.6153 | 0.68249 | 0.76054 | 65.0608 | 0.0020084 | 696.67 | 233 | 305 | 203 | 68.6 | 600 | 1.26 | 525 | 844653219.6108 | 479970239.5833 | 1397
2_1_ | 7 | 48 | 2.99 | 44.48 | 233 | 30987.8816 | 2.4514e-06 | 0.0028118 | 0.42221 | 1.6771e-06 | 0.0009404 | 0.65515 | 0.50049 | 0.00035826 | 0.00046897 | 5.2225e-06 | 0.00071652 | 1.0285e-06 | 1.0312e-06 | 0.51996 | 0.68367 | 0.75832 | 0.76054 | 65.0608 | 0.0022316 | 696.67 | 233 | 305 | 203 | 68.6 | 600 | 1.26 | 525 | 844653219.6108 | 479970239.5833 | 1397
2_1_ | 8 | 49 | 2.99 | 48.928 | 233 | 34086.6698 | 2.6965e-06 | 0.003093 | 0.46443 | 1.8448e-06 | 0.0010344 | 0.72066 | 0.55054 | 0.00039409 | 0.00051587 | 5.7447e-06 | 0.00078817 | 1.1313e-06 | 1.1343e-06 | 0.57196 | 0.75203 | 0.83415 | 0.76054 | 65.0608 | 0.0024547 | 696.67 | 233 | 305 | 203 | 68.6 | 600 | 1.26 | 525 | 844653219.6108 | 479970239.5833 | 1397
2_1_ | 9 | 50 | 2.99 | 53.376 | 233 | 37185.4579 | 2.9417e-06 | 0.0033742 | 0.50665 | 2.0125e-06 | 0.0011285 | 0.78618 | 0.60059 | 0.00042991 | 0.00056276 | 6.267e-06 | 0.00085983 | 1.2342e-06 | 1.2374e-06 | 0.62395 | 0.8204 | 0.90999 | 0.76054 | 65.0608 | 0.0026779 | 696.67 | 233 | 305 | 203 | 68.6 | 600 | 1.26 | 525 | 844653219.6108 | 479970239.5833 | 1397
2_1_ | E | 51 | 2.99 | 58.6558 | 233 | 40863.7439 | 3.2327e-06 | 0.0037079 | 0.55676 | 2.2116e-06 | 0.0012401 | 0.86395 | 0.66 | 0.00047244 | 0.00061843 | 6.8869e-06 | 0.00094488 | 1.3563e-06 | 1.3598e-06 | 0.68567 | 0.90155 | 1 | 0.76054 | 65.0608 | 0.0029428 | 696.67 | 233 | 305 | 203 | 68.6 | 600 | 1.26 | 525 | 844653219.6108 | 479970239.5833 | 1397
2_1_ | W | 52 | 2.99 | 58.6558 | 233 | 40863.7439 | 3.2327e-06 | 0.0037079 | 0.55676 | 2.2116e-06 | 0.0012401 | 0.86395 | 0.66 | 0.00047244 | 0.00061843 | 6.8869e-06 | 0.00094488 | 1.3563e-06 | 1.3598e-06 | 0.68567 | 0.90155 | 1 | 0.76054 | 65.0608 | 0.0029428 | 696.67 | 233 | 305 | 203 | 68.6 | 600 | 1.26 | 525 | 844653219.6108 | 479970239.5833 | 1397
2_2_ | 1 | 53 | 2.99 | 55.6 | 529 | 87943.076 | 4.3697e-07 | 0.00077025 | 0.12269 | 1.2957e-07 | 0.00025761 | 0.40746 | 0.35452 | 0.00011212 | 0.00012886 | 1.7302e-06 | 0.00022424 | 1.4177e-07 | 1.417e-07 | 0.33955 | 0.19269 | 0.36195 | 1.7621 | 288.542 | 0.00064187 | 1581.71 | 529 | 608 | 408 | 64.8 | 2581 | 1.2 | 525 | 13666240930.7 | 7641694208 | 3162
2_2_ | 2 | 54 | 2.99 | 66.72 | 529 | 105531.6912 | 5.2436e-07 | 0.0009243 | 0.14722 | 1.5548e-07 | 0.00030913 | 0.48895 | 0.42542 | 0.00013454 | 0.00015463 | 2.0763e-06 | 0.00026908 | 1.7012e-07 | 1.7005e-07 | 0.40746 | 0.23123 | 0.43434 | 1.7621 | 288.542 | 0.00077025 | 1581.71 | 529 | 608 | 408 | 64.8 | 2581 | 1.2 | 525 | 13666240930.7 | 7641694208 | 3162
2_2_ | 3 | 55 | 2.99 | 77.84 | 529 | 123120.3064 | 6.1175e-07 | 0.0010783 | 0.17176 | 1.8139e-07 | 0.00036065 | 0.57045 | 0.49632 | 0.00015697 | 0.00018041 | 2.4223e-06 | 0.00031393 | 1.9848e-07 | 1.9839e-07 | 0.47537 | 0.26977 | 0.50673 | 1.7621 | 288.542 | 0.00089862 | 1581.71 | 529 | 608 | 408 | 64.8 | 2581 | 1.2 | 525 | 13666240930.7 | 7641694208 | 3162
2_2_ | 4 | 56 | 2.99 | 88.96 | 529 | 140708.9216 | 6.9915e-07 | 0.0012324 | 0.1963 | 2.0731e-07 | 0.00041217 | 0.65194 | 0.56723 | 0.00017939 | 0.00020618 | 2.7684e-06 | 0.00035878 | 2.2683e-07 | 2.2673e-07 | 0.54328 | 0.30831 | 0.57912 | 1.7621 | 288.542 | 0.001027 | 1581.71 | 529 | 608 | 408 | 64.8 | 2581 | 1.2 | 525 | 13666240930.7 | 7641694208 | 3162
2_2_ | 5 | 57 | 2.99 | 100.08 | 529 | 158297.5368 | 7.8654e-07 | 0.0013864 | 0.22084 | 2.3322e-07 | 0.00046369 | 0.73343 | 0.63813 | 0.00020181 | 0.00023195 | 3.1144e-06 | 0.00040363 | 2.5518e-07 | 2.5507e-07 | 0.61119 | 0.34685 | 0.6515 | 1.7621 | 288.542 | 0.0011554 | 1581.71 | 529 | 608 | 408 | 64.8 | 2581 | 1.2 | 525 | 13666240930.7 | 7641694208 | 3162
2_2_ | 6 | 58 | 2.99 | 111.2 | 529 | 175886.152 | 8.7394e-07 | 0.0015405 | 0.24537 | 2.5913e-07 | 0.00051522 | 0.81492 | 0.70904 | 0.00022424 | 0.00025772 | 3.4604e-06 | 0.00044847 | 2.8354e-07 | 2.8341e-07 | 0.6791 | 0.38539 | 0.72389 | 1.7621 | 288.542 | 0.0012837 | 1581.71 | 529 | 608 | 408 | 64.8 | 2581 | 1.2 | 525 | 13666240930.7 | 7641694208 | 3162
2_2_ | 7 | 59 | 2.99 | 122.32 | 529 | 193474.7672 | 9.6133e-07 | 0.0016945 | 0.26991 | 2.8505e-07 | 0.00056674 | 0.89641 | 0.77994 | 0.00024666 | 0.0002835 | 3.8065e-06 | 0.00049332 | 3.1189e-07 | 3.1175e-07 | 0.74701 | 0.42392 | 0.79628 | 1.7621 | 288.542 | 0.0014121 | 1581.71 | 529 | 608 | 408 | 64.8 | 2581 | 1.2 | 525 | 13666240930.7 | 7641694208 | 3162
2_2_ | 8 | 60 | 2.99 | 133.44 | 529 | 211063.3824 | 1.0487e-06 | 0.0018486 | 0.29445 | 3.1096e-07 | 0.00061826 | 0.97791 | 0.85084 | 0.00026908 | 0.00030927 | 4.1525e-06 | 0.00053817 | 3.4024e-07 | 3.4009e-07 | 0.81492 | 0.46246 | 0.86867 | 1.7621 | 288.542 | 0.0015405 | 1581.71 | 529 | 608 | 408 | 64.8 | 2581 | 1.2 | 525 | 13666240930.7 | 7641694208 | 3162
2_2_ | E | 61 | 2.99 | 153.6136 | 529 | 242972.1772 | 1.2073e-06 | 0.0021281 | 0.33896 | 3.5797e-07 | 0.00071173 | 1.1257 | 0.97947 | 0.00030976 | 0.00035602 | 4.7803e-06 | 0.00061953 | 3.9168e-07 | 3.9151e-07 | 0.93812 | 0.53238 | 1 | 1.7621 | 288.542 | 0.0017734 | 1581.71 | 529 | 608 | 408 | 64.8 | 2581 | 1.2 | 525 | 13666240930.7 | 7641694208 | 3162
2_2_ | W | 62 | 2.99 | 153.6136 | 529 | 242972.1772 | 1.2073e-06 | 0.0021281 | 0.33896 | 3.5797e-07 | 0.00071173 | 1.1257 | 0.97947 | 0.00030976 | 0.00035602 | 4.7803e-06 | 0.00061953 | 3.9168e-07 | 3.9151e-07 | 0.93812 | 0.53238 | 1 | 1.7621 | 288.542 | 0.0017734 | 1581.71 | 529 | 608 | 408 | 64.8 | 2581 | 1.2 | 525 | 13666240930.7 | 7641694208 | 3162
2_3_ | 1 | 63 | 2.97 | 104.0832 | 684 | 211442.9391 | 4.2863e-07 | 0.00088965 | 0.13038 | 1.0024e-07 | 0.00029954 | 0.60852 | 0.54623 | 0.00013441 | 0.00014973 | 1.9737e-06 | 0.00026881 | 1.3232e-07 | 1.3236e-07 | 0.46809 | 0.21857 | 0.44151 | 2.1416 | 476.2106 | 0.00068434 | 2031.48 | 684 | 762 | 508 | 68.1 | 4516 | 1.3 | 525 | 33068302099.0262 | 18730414152 | 4064
2_3_ | 2 | 64 | 2.97 | 111.2 | 684 | 225900.576 | 4.5794e-07 | 0.00095048 | 0.1393 | 1.0709e-07 | 0.00032003 | 0.65013 | 0.58358 | 0.0001436 | 0.00015997 | 2.1086e-06 | 0.00028719 | 1.4137e-07 | 1.4141e-07 | 0.5001 | 0.23351 | 0.4717 | 2.1416 | 476.2106 | 0.00073114 | 2031.48 | 684 | 762 | 508 | 68.1 | 4516 | 1.3 | 525 | 33068302099.0262 | 18730414152 | 4064
2_3_ | 3 | 65 | 2.97 | 122.32 | 684 | 248490.6336 | 5.0373e-07 | 0.0010455 | 0.15323 | 1.178e-07 | 0.00035203 | 0.71514 | 0.64194 | 0.00015796 | 0.00017597 | 2.3195e-06 | 0.00031591 | 1.5551e-07 | 1.5555e-07 | 0.55011 | 0.25686 | 0.51887 | 2.1416 | 476.2106 | 0.00080425 | 2031.48 | 684 | 762 | 508 | 68.1 | 4516 | 1.3 | 525 | 33068302099.0262 | 18730414152 | 4064
2_3_ | 4 | 66 | 2.97 | 133.44 | 684 | 271080.6912 | 5.4953e-07 | 0.0011406 | 0.16716 | 1.2851e-07 | 0.00038403 | 0.78015 | 0.70029 | 0.00017232 | 0.00019197 | 2.5303e-06 | 0.00034463 | 1.6965e-07 | 1.6969e-07 | 0.60012 | 0.28021 | 0.56604 | 2.1416 | 476.2106 | 0.00087736 | 2031.48 | 684 | 762 | 508 | 68.1 | 4516 | 1.3 | 525 | 33068302099.0262 | 18730414152 | 4064
2_3_ | 5 | 67 | 2.97 | 144.56 | 684 | 293670.7488 | 5.9532e-07 | 0.0012356 | 0.18109 | 1.3922e-07 | 0.00041603 | 0.84516 | 0.75865 | 0.00018668 | 0.00020796 | 2.7412e-06 | 0.00037335 | 1.8378e-07 | 1.8383e-07 | 0.65013 | 0.30356 | 0.61321 | 2.1416 | 476.2106 | 0.00095048 | 2031.48 | 684 | 762 | 508 | 68.1 | 4516 | 1.3 | 525 | 33068302099.0262 | 18730414152 | 4064
2_3_ | 6 | 68 | 2.97 | 155.68 | 684 | 316260.8064 | 6.4111e-07 | 0.0013307 | 0.19502 | 1.4993e-07 | 0.00044804 | 0.91018 | 0.81701 | 0.00020104 | 0.00022396 | 2.9521e-06 | 0.00040207 | 1.9792e-07 | 1.9797e-07 | 0.70014 | 0.32691 | 0.66038 | 2.1416 | 476.2106 | 0.0010236 | 2031.48 | 684 | 762 | 508 | 68.1 | 4516 | 1.3 | 525 | 33068302099.0262 | 18730414152 | 4064
2_3_ | 7 | 69 | 2.97 | 166.8 | 684 | 338850.864 | 6.8691e-07 | 0.0014257 | 0.20895 | 1.6064e-07 | 0.00048004 | 0.97519 | 0.87537 | 0.0002154 | 0.00023996 | 3.1629e-06 | 0.00043079 | 2.1206e-07 | 2.1211e-07 | 0.75015 | 0.35027 | 0.70755 | 2.1416 | 476.2106 | 0.0010967 | 2031.48 | 684 | 762 | 508 | 68.1 | 4516 | 1.3 | 525 | 33068302099.0262 | 18730414152 | 4064
2_3_ | 8 | 70 | 2.97 | 177.92 | 684 | 361440.9216 | 7.327e-07 | 0.0015208 | 0.22288 | 1.7135e-07 | 0.00051204 | 1.0402 | 0.93372 | 0.00022975 | 0.00025596 | 3.3738e-06 | 0.00045951 | 2.2619e-07 | 2.2625e-07 | 0.80016 | 0.37362 | 0.75472 | 2.1416 | 476.2106 | 0.0011698 | 2031.48 | 684 | 762 | 508 | 68.1 | 4516 | 1.3 | 525 | 33068302099.0262 | 18730414152 | 4064
2_3_ | 9 | 71 | 2.97 | 189.04 | 684 | 384030.9792 | 7.785e-07 | 0.0016158 | 0.23681 | 1.8206e-07 | 0.00054404 | 1.1052 | 0.99208 | 0.00024411 | 0.00027195 | 3.5847e-06 | 0.00048823 | 2.4033e-07 | 2.4039e-07 | 0.85016 | 0.39697 | 0.80189 | 2.1416 | 476.2106 | 0.0012429 | 2031.48 | 684 | 762 | 508 | 68.1 | 4516 | 1.3 | 525 | 33068302099.0262 | 18730414152 | 4064
2_3_ | 10 | 72 | 2.97 | 200.16 | 684 | 406621.0368 | 8.2429e-07 | 0.0017109 | 0.25074 | 1.9277e-07 | 0.00057605 | 1.1702 | 1.0504 | 0.00025847 | 0.00028795 | 3.7955e-06 | 0.00051695 | 2.5447e-07 | 2.5453e-07 | 0.90017 | 0.42032 | 0.84906 | 2.1416 | 476.2106 | 0.001316 | 2031.48 | 684 | 762 | 508 | 68.1 | 4516 | 1.3 | 525 | 33068302099.0262 | 18730414152 | 4064
2_3_ | 11 | 73 | 2.97 | 211.28 | 684 | 429211.0944 | 8.7008e-07 | 0.0018059 | 0.26467 | 2.0348e-07 | 0.00060805 | 1.2352 | 1.1088 | 0.00027283 | 0.00030395 | 4.0064e-06 | 0.00054567 | 2.6861e-07 | 2.6867e-07 | 0.95018 | 0.44367 | 0.89623 | 2.1416 | 476.2106 | 0.0013892 | 2031.48 | 684 | 762 | 508 | 68.1 | 4516 | 1.3 | 525 | 33068302099.0262 | 18730414152 | 4064
2_3_ | 12 | 74 | 2.97 | 222.4 | 684 | 451801.152 | 9.1588e-07 | 0.001901 | 0.2786 | 2.1419e-07 | 0.00064005 | 1.3003 | 1.1672 | 0.00028719 | 0.00031994 | 4.2172e-06 | 0.00057439 | 2.8274e-07 | 2.8282e-07 | 1.0002 | 0.46702 | 0.9434 | 2.1416 | 476.2106 | 0.0014623 | 2031.48 | 684 | 762 | 508 | 68.1 | 4516 | 1.3 | 525 | 33068302099.0262 | 18730414152 | 4064
2_3_ | E | 75 | 2.97 | 235.744 | 684 | 478909.2211 | 9.7083e-07 | 0.002015 | 0.29531 | 2.2704e-07 | 0.00067845 | 1.3783 | 1.2372 | 0.00030443 | 0.00033914 | 4.4703e-06 | 0.00060885 | 2.9971e-07 | 2.9978e-07 | 1.0602 | 0.49504 | 1 | 2.1416 | 476.2106 | 0.00155 | 2031.48 | 684 | 762 | 508 | 68.1 | 4516 | 1.3 | 525 | 33068302099.0262 | 18730414152 | 4064
2_3_ | W | 76 | 2.97 | 235.744 | 684 | 478909.2211 | 9.7083e-07 | 0.002015 | 0.29531 | 2.2704e-07 | 0.00067845 | 1.3783 | 1.2372 | 0.00030443 | 0.00033914 | 4.4703e-06 | 0.00060885 | 2.9971e-07 | 2.9978e-07 | 1.0602 | 0.49504 | 1 | 2.1416 | 476.2106 | 0.00155 | 2031.48 | 684 | 762 | 508 | 68.1 | 4516 | 1.3 | 525 | 33068302099.0262 | 18730414152 | 4064
2_4_ | 1 | 77 | 3 | 175.696 | 822 | 433266.336 | 4.2177e-07 | 0.001046 | 0.15316 | 8.0303e-08 | 0.00034868 | 0.85985 | 0.7733 | 0.00015692 | 0.00017448 | 2.1525e-06 | 0.00031384 | 1.2727e-07 | 1.2716e-07 | 0.66142 | 0.2459 | 0.53226 | 2.6898 | 714.4991 | 0.00080465 | 2466 | 822 | 914 | 613 | 72.9 | 6555 | 1.3 | 525 | 69678906877.6113 | 39004778472.6667 | 4928
2_4_ | 2 | 78 | 3 | 189.04 | 822 | 466172.64 | 4.538e-07 | 0.0011255 | 0.16479 | 8.6402e-08 | 0.00037516 | 0.92515 | 0.83203 | 0.00016884 | 0.00018773 | 2.316e-06 | 0.00033768 | 1.3693e-07 | 1.3682e-07 | 0.71166 | 0.26458 | 0.57269 | 2.6898 | 714.4991 | 0.00086576 | 2466 | 822 | 914 | 613 | 72.9 | 6555 | 1.3 | 525 | 69678906877.6113 | 39004778472.6667 | 4928
2_4_ | 3 | 79 | 3 | 200.16 | 822 | 493594.56 | 4.805e-07 | 0.0011917 | 0.17449 | 9.1484e-08 | 0.00039723 | 0.97958 | 0.88098 | 0.00017877 | 0.00019878 | 2.4523e-06 | 0.00035754 | 1.4499e-07 | 1.4487e-07 | 0.75352 | 0.28014 | 0.60637 | 2.6898 | 714.4991 | 0.00091669 | 2466 | 822 | 914 | 613 | 72.9 | 6555 | 1.3 | 525 | 69678906877.6113 | 39004778472.6667 | 4928
2_4_ | 4 | 80 | 3 | 211.28 | 822 | 521016.48 | 5.0719e-07 | 0.0012579 | 0.18418 | 9.6567e-08 | 0.0004193 | 1.034 | 0.92992 | 0.0001887 | 0.00020982 | 2.5885e-06 | 0.0003774 | 1.5304e-07 | 1.5292e-07 | 0.79538 | 0.2957 | 0.64006 | 2.6898 | 714.4991 | 0.00096762 | 2466 | 822 | 914 | 613 | 72.9 | 6555 | 1.3 | 525 | 69678906877.6113 | 39004778472.6667 | 4928
2_4_ | 5 | 81 | 3 | 222.4 | 822 | 548438.4 | 5.3388e-07 | 0.0013241 | 0.19388 | 1.0165e-07 | 0.00044137 | 1.0884 | 0.97886 | 0.00019863 | 0.00022086 | 2.7247e-06 | 0.00039727 | 1.611e-07 | 1.6097e-07 | 0.83724 | 0.31127 | 0.67375 | 2.6898 | 714.4991 | 0.0010185 | 2466 | 822 | 914 | 613 | 72.9 | 6555 | 1.3 | 525 | 69678906877.6113 | 39004778472.6667 | 4928
2_4_ | 6 | 82 | 3 | 233.52 | 822 | 575860.32 | 5.6058e-07 | 0.0013903 | 0.20357 | 1.0673e-07 | 0.00046344 | 1.1428 | 1.0278 | 0.00020856 | 0.00023191 | 2.861e-06 | 0.00041713 | 1.6915e-07 | 1.6901e-07 | 0.87911 | 0.32683 | 0.70744 | 2.6898 | 714.4991 | 0.0010695 | 2466 | 822 | 914 | 613 | 72.9 | 6555 | 1.3 | 525 | 69678906877.6113 | 39004778472.6667 | 4928
2_4_ | 7 | 83 | 3 | 244.64 | 822 | 603282.24 | 5.8727e-07 | 0.0014565 | 0.21326 | 1.1181e-07 | 0.00048551 | 1.1973 | 1.0767 | 0.0002185 | 0.00024295 | 2.9972e-06 | 0.00043699 | 1.7721e-07 | 1.7706e-07 | 0.92097 | 0.34239 | 0.74112 | 2.6898 | 714.4991 | 0.0011204 | 2466 | 822 | 914 | 613 | 72.9 | 6555 | 1.3 | 525 | 69678906877.6113 | 39004778472.6667 | 4928
2_4_ | 8 | 84 | 3 | 255.76 | 822 | 630704.16 | 6.1397e-07 | 0.0015227 | 0.22296 | 1.169e-07 | 0.00050758 | 1.2517 | 1.1257 | 0.00022843 | 0.00025399 | 3.1334e-06 | 0.00045685 | 1.8526e-07 | 1.8511e-07 | 0.96283 | 0.35796 | 0.77481 | 2.6898 | 714.4991 | 0.0011713 | 2466 | 822 | 914 | 613 | 72.9 | 6555 | 1.3 | 525 | 69678906877.6113 | 39004778472.6667 | 4928
2_4_ | 9 | 85 | 3 | 266.88 | 822 | 658126.08 | 6.4066e-07 | 0.0015889 | 0.23265 | 1.2198e-07 | 0.00052964 | 1.3061 | 1.1746 | 0.00023836 | 0.00026504 | 3.2697e-06 | 0.00047672 | 1.9332e-07 | 1.9316e-07 | 1.0047 | 0.37352 | 0.8085 | 2.6898 | 714.4991 | 0.0012223 | 2466 | 822 | 914 | 613 | 72.9 | 6555 | 1.3 | 525 | 69678906877.6113 | 39004778472.6667 | 4928
2_4_ | 10 | 86 | 3 | 278 | 822 | 685548 | 6.6736e-07 | 0.0016551 | 0.24234 | 1.2706e-07 | 0.00055171 | 1.3605 | 1.2236 | 0.00024829 | 0.00027608 | 3.4059e-06 | 0.00049658 | 2.0137e-07 | 2.0121e-07 | 1.0466 | 0.38908 | 0.84219 | 2.6898 | 714.4991 | 0.0012732 | 2466 | 822 | 914 | 613 | 72.9 | 6555 | 1.3 | 525 | 69678906877.6113 | 39004778472.6667 | 4928
2_4_ | E | 87 | 3 | 330.0933 | 822 | 814009.9788 | 7.9241e-07 | 0.0019653 | 0.28776 | 1.5087e-07 | 0.0006551 | 1.6155 | 1.4529 | 0.00029482 | 0.00032781 | 4.0441e-06 | 0.00058963 | 2.3911e-07 | 2.3891e-07 | 1.2427 | 0.46199 | 1 | 2.6898 | 714.4991 | 0.0015118 | 2466 | 822 | 914 | 613 | 72.9 | 6555 | 1.3 | 525 | 69678906877.6113 | 39004778472.6667 | 4928
2_4_ | W | 88 | 3 | 330.0933 | 822 | 814009.9788 | 7.9241e-07 | 0.0019653 | 0.28776 | 1.5087e-07 | 0.0006551 | 1.6155 | 1.4529 | 0.00029482 | 0.00032781 | 4.0441e-06 | 0.00058963 | 2.3911e-07 | 2.3891e-07 | 1.2427 | 0.46199 | 1 | 2.6898 | 714.4991 | 0.0015118 | 2466 | 822 | 914 | 613 | 72.9 | 6555 | 1.3 | 525 | 69678906877.6113 | 39004778472.6667 | 4928

## PCA_ex_postcap
Image Seri | Image Name | Final Image name | d/a | V (KN) | d | M (KN.mm) | M/EI | M/bd^2 | M/(As fy d) | V/(GJ) | V/(bd) | M/(bd) | M/bh | M/(bhl) | M/(bdl) | M/(fc bhl) | M/(bh (l/2)) | M/(abh (l/2)) | M/(a^2 bh) | M/(rho bd) | V/(fc bha) | a (mm) | d (mm) | h (mm) | b (mm) | fc (Mpa) | As (mm^2) | pho (%) | fy (Mpa) | J(mm^4) | I (mm^4) | L(mm) | Column1 | Column2 | Column3 | Column4
1_1_ | 1 | 1 | 3.01 | 29.1344 | 232 | 20345.1342 | 1.0712e-06 | 0.0012393 | 0.19605 | 3.3948e-07 | 0.00041174 | 0.28752 | 0.21871 | 0.00015655 | 0.00020581 | 2.3684e-06 | 0.00031311 | 4.4837e-07 | 4.4849e-07 | 0.2396 | 6.785e-09 | 698.32 | 232 | 305 | 305 | 66.1 | 852 | 1.2 | 525 | 2733111322.3958 | 721137552.0833 | 1397
1_1_ | 2 | 2 | 3.01 | 31.136 | 232 | 21742.8915 | 1.1448e-06 | 0.0013245 | 0.20952 | 3.6281e-07 | 0.00044002 | 0.30728 | 0.23373 | 0.00016731 | 0.00021995 | 2.5312e-06 | 0.00033462 | 4.7918e-07 | 4.793e-07 | 0.25606 | 7.2512e-09 | 698.32 | 232 | 305 | 305 | 66.1 | 852 | 1.2 | 525 | 2733111322.3958 | 721137552.0833 | 1397
1_1_ | 3 | 3 | 3.01 | 35.584 | 232 | 24849.0189 | 1.3084e-06 | 0.0015137 | 0.23945 | 4.1464e-07 | 0.00050288 | 0.35117 | 0.26712 | 0.00019121 | 0.00025138 | 2.8928e-06 | 0.00038242 | 5.4763e-07 | 5.4777e-07 | 0.29264 | 8.287e-09 | 698.32 | 232 | 305 | 305 | 66.1 | 852 | 1.2 | 525 | 2733111322.3958 | 721137552.0833 | 1397 |  | fc(Mpa) | 31.4
1_1_ | 4 | 4 | 3.01 | 40.032 | 232 | 27955.1462 | 1.4719e-06 | 0.0017029 | 0.26939 | 4.6647e-07 | 0.00056574 | 0.39507 | 0.30051 | 0.00021511 | 0.0002828 | 3.2543e-06 | 0.00043023 | 6.1609e-07 | 6.1624e-07 | 0.32922 | 9.3229e-09 | 698.32 | 232 | 305 | 305 | 66.1 | 852 | 1.2 | 525 | 2733111322.3958 | 721137552.0833 | 1397 |  | E (Mpa) | 26336.7804
1_1_ | 5 | 5 | 3.01 | 44.48 | 232 | 31061.2736 | 1.6355e-06 | 0.0018921 | 0.29932 | 5.183e-07 | 0.0006286 | 0.43897 | 0.3339 | 0.00023901 | 0.00031422 | 3.6159e-06 | 0.00047803 | 6.8454e-07 | 6.8472e-07 | 0.36581 | 1.0359e-08 | 698.32 | 232 | 305 | 305 | 66.1 | 852 | 1.2 | 525 | 2733111322.3958 | 721137552.0833 | 1397 |  | G (Mpa) | 11450.7741
1_1_ | 6 | 6 | 3.01 | 48.928 | 232 | 34167.401 | 1.799e-06 | 0.0020813 | 0.32925 | 5.7013e-07 | 0.00069146 | 0.48286 | 0.36729 | 0.00026292 | 0.00034564 | 3.9775e-06 | 0.00052583 | 7.5299e-07 | 7.5319e-07 | 0.40239 | 1.1395e-08 | 698.32 | 232 | 305 | 305 | 66.1 | 852 | 1.2 | 525 | 2733111322.3958 | 721137552.0833 | 1397
1_1_ | 7 | 7 | 3.01 | 53.376 | 232 | 37273.5283 | 1.9625e-06 | 0.0022705 | 0.35918 | 6.2196e-07 | 0.00075432 | 0.52676 | 0.40068 | 0.00028682 | 0.00037707 | 4.3391e-06 | 0.00057363 | 8.2145e-07 | 8.2166e-07 | 0.43897 | 1.2431e-08 | 698.32 | 232 | 305 | 305 | 66.1 | 852 | 1.2 | 525 | 2733111322.3958 | 721137552.0833 | 1397
1_1_ | 8 | 8 | 3.01 | 57.824 | 232 | 40379.6557 | 2.1261e-06 | 0.0024597 | 0.38911 | 6.7378e-07 | 0.00081718 | 0.57066 | 0.43407 | 0.0003105 | 0.00040819 | 4.6974e-06 | 0.00062099 | 8.8927e-07 | 8.9013e-07 | 0.47555 | 1.3466e-08 | 698.32 | 232 | 305 | 305 | 66.1 | 852 | 1.2 | 525 | 2733111322.3958 | 721137552.0833 | 1398
1_1_ | 9 | 9 | 3.01 | 62.272 | 232 | 43485.783 | 2.2896e-06 | 0.0026489 | 0.41904 | 7.2561e-07 | 0.00088005 | 0.61455 | 0.46746 | 0.00033414 | 0.00043928 | 5.0551e-06 | 0.00066828 | 9.5699e-07 | 9.586e-07 | 0.51213 | 1.4502e-08 | 698.32 | 232 | 305 | 305 | 66.1 | 852 | 1.2 | 525 | 2733111322.3958 | 721137552.0833 | 1399
1_2_ | 1 | 12 | 2.98 | 45.3696 | 530 | 71656.7462 | 4.6777e-07 | 0.00083365 | 0.1263 | 2.4801e-07 | 0.00027975 | 0.44183 | 0.38326 | 0.00012121 | 0.00013973 | 1.8337e-06 | 0.00024242 | 1.5349e-07 | 1.5364e-07 | 0.35347 | 2.3244e-09 | 1579.4 | 530 | 611 | 306 | 66.1 | 2039 | 1.25 | 525 | 5825930185.1099 | 5816527840.5 | 3162
1_2_ | 2 | 13 | 2.98 | 55.6 | 530 | 87814.64 | 5.7325e-07 | 0.0010216 | 0.15478 | 3.0393e-07 | 0.00034283 | 0.54146 | 0.46968 | 0.00014854 | 0.00017124 | 2.2472e-06 | 0.00029708 | 1.881e-07 | 1.8829e-07 | 0.43317 | 2.8485e-09 | 1579.4 | 530 | 611 | 306 | 66.1 | 2039 | 1.25 | 525 | 5825930185.1099 | 5816527840.5 | 3162
1_2_ | 3 | 14 | 2.98 | 66.72 | 530 | 105377.568 | 6.8789e-07 | 0.001226 | 0.18574 | 3.6472e-07 | 0.00041139 | 0.64976 | 0.56362 | 0.00017825 | 0.00020549 | 2.6966e-06 | 0.0003565 | 2.2572e-07 | 2.2594e-07 | 0.51981 | 3.4182e-09 | 1579.4 | 530 | 611 | 306 | 66.1 | 2039 | 1.25 | 525 | 5825930185.1099 | 5816527840.5 | 3162
1_2_ | 4 | 15 | 2.98 | 77.84 | 530 | 122940.496 | 8.0254e-07 | 0.0014303 | 0.21669 | 4.2551e-07 | 0.00047996 | 0.75805 | 0.65756 | 0.00020796 | 0.00023974 | 3.1461e-06 | 0.00041591 | 2.6333e-07 | 2.636e-07 | 0.60644 | 3.9879e-09 | 1579.4 | 530 | 611 | 306 | 66.1 | 2039 | 1.25 | 525 | 5825930185.1099 | 5816527840.5 | 3162
1_2_ | 5 | 16 | 2.98 | 88.96 | 530 | 140503.424 | 9.1719e-07 | 0.0016346 | 0.24765 | 4.863e-07 | 0.00054853 | 0.86634 | 0.75149 | 0.00023766 | 0.00027399 | 3.5955e-06 | 0.00047533 | 3.0095e-07 | 3.0126e-07 | 0.69307 | 4.5576e-09 | 1579.4 | 530 | 611 | 306 | 66.1 | 2039 | 1.25 | 525 | 5825930185.1099 | 5816527840.5 | 3162
1_2_ | 6 | 17 | 2.98 | 100.08 | 530 | 158066.352 | 1.0318e-06 | 0.0018389 | 0.2786 | 5.4708e-07 | 0.00061709 | 0.97464 | 0.84543 | 0.00026737 | 0.00030823 | 4.045e-06 | 0.00053474 | 3.3857e-07 | 3.3892e-07 | 0.77971 | 5.1273e-09 | 1579.4 | 530 | 611 | 306 | 66.1 | 2039 | 1.25 | 525 | 5825930185.1099 | 5816527840.5 | 3162
1_2_ | 7 | 18 | 2.98 | 111.2 | 530 | 175629.28 | 1.1465e-06 | 0.0020433 | 0.30956 | 6.0787e-07 | 0.00068566 | 1.0829 | 0.93936 | 0.00029708 | 0.00034248 | 4.4944e-06 | 0.00059416 | 3.7619e-07 | 3.7657e-07 | 0.86634 | 5.697e-09 | 1579.4 | 530 | 611 | 306 | 66.1 | 2039 | 1.25 | 525 | 5825930185.1099 | 5816527840.5 | 3162
1_2_ | 8 | 19 | 2.98 | 122.32 | 530 | 193192.208 | 1.2611e-06 | 0.0022476 | 0.34052 | 6.6866e-07 | 0.00075422 | 1.1912 | 1.0333 | 0.00032679 | 0.00037673 | 4.9438e-06 | 0.00065357 | 4.1381e-07 | 4.1423e-07 | 0.95298 | 6.2667e-09 | 1579.4 | 530 | 611 | 306 | 66.1 | 2039 | 1.25 | 525 | 5825930185.1099 | 5816527840.5 | 3162
1_3_ | 1 | 22 | 2.98 | 62.272 | 681 | 126373.5514 | 4.2669e-07 | 0.00089343 | 0.13695 | 2.7534e-07 | 0.00029981 | 0.60843 | 0.54375 | 0.0001338 | 0.00014971 | 2.0584e-06 | 0.00026759 | 1.3186e-07 | 1.3203e-07 | 0.49067 | 2.0312e-09 | 2029.38 | 681 | 762 | 305 | 65 | 2581 | 1.24 | 525 | 7202759729.0792 | 11245622670 | 4064
1_3_ | 2 | 23 | 2.98 | 66.72 | 681 | 135400.2336 | 4.5717e-07 | 0.00095725 | 0.14673 | 2.95e-07 | 0.00032122 | 0.65189 | 0.58259 | 0.00014335 | 0.00016041 | 2.2055e-06 | 0.00028671 | 1.4128e-07 | 1.4146e-07 | 0.52572 | 2.1763e-09 | 2029.38 | 681 | 762 | 305 | 65 | 2581 | 1.24 | 525 | 7202759729.0792 | 11245622670 | 4064
1_3_ | 3 | 24 | 2.98 | 77.84 | 681 | 157966.9392 | 5.3336e-07 | 0.0011168 | 0.17119 | 3.4417e-07 | 0.00037476 | 0.76054 | 0.67969 | 0.00016725 | 0.00018714 | 2.573e-06 | 0.00033449 | 1.6483e-07 | 1.6504e-07 | 0.61333 | 2.5391e-09 | 2029.38 | 681 | 762 | 305 | 65 | 2581 | 1.24 | 525 | 7202759729.0792 | 11245622670 | 4064
1_3_ | 4 | 25 | 2.98 | 88.96 | 681 | 180533.6448 | 6.0955e-07 | 0.0012763 | 0.19564 | 3.9334e-07 | 0.0004283 | 0.86918 | 0.77679 | 0.00019114 | 0.00021387 | 2.9406e-06 | 0.00038228 | 1.8837e-07 | 1.8862e-07 | 0.70095 | 2.9018e-09 | 2029.38 | 681 | 762 | 305 | 65 | 2581 | 1.24 | 525 | 7202759729.0792 | 11245622670 | 4064
1_3_ | 5 | 26 | 2.98 | 100.08 | 681 | 203100.3504 | 6.8575e-07 | 0.0014359 | 0.2201 | 4.4251e-07 | 0.00048184 | 0.97783 | 0.87389 | 0.00021503 | 0.00024061 | 3.3082e-06 | 0.00043006 | 2.1192e-07 | 2.1219e-07 | 0.78857 | 3.2645e-09 | 2029.38 | 681 | 762 | 305 | 65 | 2581 | 1.24 | 525 | 7202759729.0792 | 11245622670 | 4064
1_3_ | 6 | 27 | 2.98 | 111.2 | 681 | 225667.056 | 7.6194e-07 | 0.0015954 | 0.24455 | 4.9167e-07 | 0.00053537 | 1.0865 | 0.97099 | 0.00023892 | 0.00026734 | 3.6758e-06 | 0.00047785 | 2.3546e-07 | 2.3577e-07 | 0.87619 | 3.6272e-09 | 2029.38 | 681 | 762 | 305 | 65 | 2581 | 1.24 | 525 | 7202759729.0792 | 11245622670 | 4064
1_3_ | 7 | 28 | 2.98 | 122.32 | 681 | 248233.7616 | 8.3814e-07 | 0.001755 | 0.26901 | 5.4084e-07 | 0.00058891 | 1.1951 | 1.0681 | 0.00026282 | 0.00029408 | 4.0433e-06 | 0.00052563 | 2.5901e-07 | 2.5935e-07 | 0.96381 | 3.9899e-09 | 2029.38 | 681 | 762 | 305 | 65 | 2581 | 1.24 | 525 | 7202759729.0792 | 11245622670 | 4064
1_3_ | 8 | 29 | 2.98 | 133.44 | 681 | 270800.4672 | 9.1433e-07 | 0.0019145 | 0.29346 | 5.9001e-07 | 0.00064245 | 1.3038 | 1.1652 | 0.00028671 | 0.00032081 | 4.4109e-06 | 0.00057342 | 2.8256e-07 | 2.8292e-07 | 1.0514 | 4.3527e-09 | 2029.38 | 681 | 762 | 305 | 65 | 2581 | 1.24 | 525 | 7202759729.0792 | 11245622670 | 4064
1_4_ | 1 | 32 | 3 | 56.0448 | 822 | 138206.4768 | 2.6952e-07 | 0.00066844 | 0.097728 | 2.0451e-07 | 0.00022281 | 0.54946 | 0.49415 | 0.00010027 | 0.0001115 | 1.3406e-06 | 0.00020055 | 8.1326e-08 | 8.126e-08 | 0.42266 | 1.0864e-09 | 2466 | 822 | 914 | 306 | 74.8 | 3277 | 1.3 | 525 | 8727569373.5573 | 19470574572 | 4928
1_4_ | 2 | 33 | 3 | 66.72 | 822 | 164531.52 | 3.2085e-07 | 0.00079576 | 0.11634 | 2.4346e-07 | 0.00026525 | 0.65412 | 0.58828 | 0.00011937 | 0.00013273 | 1.5959e-06 | 0.00023875 | 9.6816e-08 | 9.6738e-08 | 0.50317 | 1.2933e-09 | 2466 | 822 | 914 | 306 | 74.8 | 3277 | 1.3 | 525 | 8727569373.5573 | 19470574572 | 4928
1_4_ | 3 | 34 | 3 | 77.84 | 822 | 191953.44 | 3.7433e-07 | 0.00092839 | 0.13573 | 2.8404e-07 | 0.00030946 | 0.76314 | 0.68632 | 0.00013927 | 0.00015486 | 1.8619e-06 | 0.00027854 | 1.1295e-07 | 1.1286e-07 | 0.58703 | 1.5088e-09 | 2466 | 822 | 914 | 306 | 74.8 | 3277 | 1.3 | 525 | 8727569373.5573 | 19470574572 | 4928
1_4_ | 4 | 35 | 3 | 88.96 | 822 | 219375.36 | 4.2781e-07 | 0.001061 | 0.15512 | 3.2462e-07 | 0.00035367 | 0.87216 | 0.78437 | 0.00015917 | 0.00017698 | 2.1279e-06 | 0.00031833 | 1.2909e-07 | 1.2898e-07 | 0.67089 | 1.7244e-09 | 2466 | 822 | 914 | 306 | 74.8 | 3277 | 1.3 | 525 | 8727569373.5573 | 19470574572 | 4928
1_4_ | 5 | 36 | 3 | 100.08 | 822 | 246797.28 | 4.8128e-07 | 0.0011936 | 0.17452 | 3.6519e-07 | 0.00039788 | 0.98118 | 0.88241 | 0.00017906 | 0.0001991 | 2.3939e-06 | 0.00035812 | 1.4522e-07 | 1.4511e-07 | 0.75475 | 1.9399e-09 | 2466 | 822 | 914 | 306 | 74.8 | 3277 | 1.3 | 525 | 8727569373.5573 | 19470574572 | 4928
1_4_ | 6 | 37 | 3 | 111.2 | 822 | 274219.2 | 5.3476e-07 | 0.0013263 | 0.19391 | 4.0577e-07 | 0.00044209 | 1.0902 | 0.98046 | 0.00019896 | 0.00022122 | 2.6599e-06 | 0.00039791 | 1.6136e-07 | 1.6123e-07 | 0.83861 | 2.1555e-09 | 2466 | 822 | 914 | 306 | 74.8 | 3277 | 1.3 | 525 | 8727569373.5573 | 19470574572 | 4928
1_4_ | 7 | 38 | 3 | 122.32 | 822 | 301641.12 | 5.8823e-07 | 0.0014589 | 0.2133 | 4.4635e-07 | 0.0004863 | 1.1992 | 1.0785 | 0.00021885 | 0.00024335 | 2.9258e-06 | 0.00043771 | 1.775e-07 | 1.7735e-07 | 0.92247 | 2.371e-09 | 2466 | 822 | 914 | 306 | 74.8 | 3277 | 1.3 | 525 | 8727569373.5573 | 19470574572 | 4928
1_4_ | 8 | 39 | 3 | 133.44 | 822 | 329063.04 | 6.4171e-07 | 0.0015915 | 0.23269 | 4.8693e-07 | 0.00053051 | 1.3082 | 1.1766 | 0.00023875 | 0.00026547 | 3.1918e-06 | 0.0004775 | 1.9363e-07 | 1.9348e-07 | 1.0063 | 2.5866e-09 | 2466 | 822 | 914 | 306 | 74.8 | 3277 | 1.3 | 525 | 8727569373.5573 | 19470574572 | 4928
2_1_ | 1 | 42 | 2.99 | 20.016 | 233 | 13944.5467 | 1.1031e-06 | 0.0012653 | 0.18999 | 7.5469e-07 | 0.00042318 | 0.29482 | 0.22522 | 0.00016122 | 0.00021104 | 2.3501e-06 | 0.00032243 | 4.6282e-07 | 4.6404e-07 | 0.23398 | 6.7644e-09 | 696.67 | 233 | 305 | 203 | 68.6 | 600 | 1.26 | 525 | 844653219.6108 | 479970239.5833 | 1397
2_1_ | 2 | 43 | 2.99 | 22.24 | 233 | 15493.9408 | 1.2257e-06 | 0.0014059 | 0.2111 | 8.3855e-07 | 0.0004702 | 0.32757 | 0.25025 | 0.00017913 | 0.00023448 | 2.6112e-06 | 0.00035826 | 5.1425e-07 | 5.156e-07 | 0.25998 | 7.516e-09 | 696.67 | 233 | 305 | 203 | 68.6 | 600 | 1.26 | 525 | 844653219.6108 | 479970239.5833 | 1397
2_1_ | 3 | 44 | 2.99 | 26.688 | 233 | 18592.729 | 1.4708e-06 | 0.0016871 | 0.25332 | 1.0063e-06 | 0.00056424 | 0.39309 | 0.30029 | 0.00021496 | 0.00028138 | 3.1335e-06 | 0.00042991 | 6.171e-07 | 6.1872e-07 | 0.31198 | 9.0192e-09 | 696.67 | 233 | 305 | 203 | 68.6 | 600 | 1.26 | 525 | 844653219.6108 | 479970239.5833 | 1397
2_1_ | 4 | 45 | 2.99 | 31.136 | 233 | 21691.5171 | 1.716e-06 | 0.0019683 | 0.29554 | 1.174e-06 | 0.00065828 | 0.4586 | 0.35034 | 0.00025078 | 0.00032828 | 3.6557e-06 | 0.00050157 | 7.1995e-07 | 7.2184e-07 | 0.36397 | 1.0522e-08 | 696.67 | 233 | 305 | 203 | 68.6 | 600 | 1.26 | 525 | 844653219.6108 | 479970239.5833 | 1397
2_1_ | 5 | 46 | 2.99 | 35.584 | 233 | 24790.3053 | 1.9611e-06 | 0.0022494 | 0.33777 | 1.3417e-06 | 0.00075232 | 0.52412 | 0.40039 | 0.00028661 | 0.00037517 | 4.178e-06 | 0.00057322 | 8.228e-07 | 8.2496e-07 | 0.41597 | 1.2026e-08 | 696.67 | 233 | 305 | 203 | 68.6 | 600 | 1.26 | 525 | 844653219.6108 | 479970239.5833 | 1397
2_1_ | 6 | 47 | 2.99 | 40.032 | 233 | 27889.0934 | 2.2063e-06 | 0.0025306 | 0.37999 | 1.5094e-06 | 0.00084636 | 0.58963 | 0.45044 | 0.00032243 | 0.00042207 | 4.7002e-06 | 0.00064487 | 9.2565e-07 | 9.2808e-07 | 0.46796 | 1.3529e-08 | 696.67 | 233 | 305 | 203 | 68.6 | 600 | 1.26 | 525 | 844653219.6108 | 479970239.5833 | 1397
2_1_ | 7 | 48 | 2.99 | 44.48 | 233 | 30987.8816 | 2.4514e-06 | 0.0028118 | 0.42221 | 1.6771e-06 | 0.0009404 | 0.65515 | 0.50049 | 0.00035826 | 0.00046897 | 5.2225e-06 | 0.00071652 | 1.0285e-06 | 1.0312e-06 | 0.51996 | 1.5032e-08 | 696.67 | 233 | 305 | 203 | 68.6 | 600 | 1.26 | 525 | 844653219.6108 | 479970239.5833 | 1397
2_1_ | 8 | 49 | 2.99 | 48.928 | 233 | 34086.6698 | 2.6965e-06 | 0.003093 | 0.46443 | 1.8448e-06 | 0.0010344 | 0.72066 | 0.55054 | 0.00039409 | 0.00051587 | 5.7447e-06 | 0.00078817 | 1.1313e-06 | 1.1343e-06 | 0.57196 | 1.6535e-08 | 696.67 | 233 | 305 | 203 | 68.6 | 600 | 1.26 | 525 | 844653219.6108 | 479970239.5833 | 1397
2_1_ | 9 | 50 | 2.99 | 53.376 | 233 | 37185.4579 | 2.9417e-06 | 0.0033742 | 0.50665 | 2.0125e-06 | 0.0011285 | 0.78618 | 0.60059 | 0.00042991 | 0.00056276 | 6.267e-06 | 0.00085983 | 1.2342e-06 | 1.2374e-06 | 0.62395 | 1.8038e-08 | 696.67 | 233 | 305 | 203 | 68.6 | 600 | 1.26 | 525 | 844653219.6108 | 479970239.5833 | 1397
2_2_ | 1 | 53 | 2.99 | 55.6 | 529 | 87943.076 | 4.3697e-07 | 0.00077025 | 0.12269 | 1.2957e-07 | 0.00025761 | 0.40746 | 0.35452 | 0.00011212 | 0.00012886 | 1.7302e-06 | 0.00022424 | 1.4177e-07 | 1.417e-07 | 0.33955 | 2.1868e-09 | 1581.71 | 529 | 608 | 408 | 64.8 | 2581 | 1.2 | 525 | 13666240930.7 | 7641694208 | 3162
2_2_ | 2 | 54 | 2.99 | 66.72 | 529 | 105531.6912 | 5.2436e-07 | 0.0009243 | 0.14722 | 1.5548e-07 | 0.00030913 | 0.48895 | 0.42542 | 0.00013454 | 0.00015463 | 2.0763e-06 | 0.00026908 | 1.7012e-07 | 1.7005e-07 | 0.40746 | 2.6242e-09 | 1581.71 | 529 | 608 | 408 | 64.8 | 2581 | 1.2 | 525 | 13666240930.7 | 7641694208 | 3162
2_2_ | 3 | 55 | 2.99 | 77.84 | 529 | 123120.3064 | 6.1175e-07 | 0.0010783 | 0.17176 | 1.8139e-07 | 0.00036065 | 0.57045 | 0.49632 | 0.00015697 | 0.00018041 | 2.4223e-06 | 0.00031393 | 1.9848e-07 | 1.9839e-07 | 0.47537 | 3.0615e-09 | 1581.71 | 529 | 608 | 408 | 64.8 | 2581 | 1.2 | 525 | 13666240930.7 | 7641694208 | 3162
2_2_ | 4 | 56 | 2.99 | 88.96 | 529 | 140708.9216 | 6.9915e-07 | 0.0012324 | 0.1963 | 2.0731e-07 | 0.00041217 | 0.65194 | 0.56723 | 0.00017939 | 0.00020618 | 2.7684e-06 | 0.00035878 | 2.2683e-07 | 2.2673e-07 | 0.54328 | 3.4989e-09 | 1581.71 | 529 | 608 | 408 | 64.8 | 2581 | 1.2 | 525 | 13666240930.7 | 7641694208 | 3162
2_2_ | 5 | 57 | 2.99 | 100.08 | 529 | 158297.5368 | 7.8654e-07 | 0.0013864 | 0.22084 | 2.3322e-07 | 0.00046369 | 0.73343 | 0.63813 | 0.00020181 | 0.00023195 | 3.1144e-06 | 0.00040363 | 2.5518e-07 | 2.5507e-07 | 0.61119 | 3.9362e-09 | 1581.71 | 529 | 608 | 408 | 64.8 | 2581 | 1.2 | 525 | 13666240930.7 | 7641694208 | 3162
2_2_ | 6 | 58 | 2.99 | 111.2 | 529 | 175886.152 | 8.7394e-07 | 0.0015405 | 0.24537 | 2.5913e-07 | 0.00051522 | 0.81492 | 0.70904 | 0.00022424 | 0.00025772 | 3.4604e-06 | 0.00044847 | 2.8354e-07 | 2.8341e-07 | 0.6791 | 4.3736e-09 | 1581.71 | 529 | 608 | 408 | 64.8 | 2581 | 1.2 | 525 | 13666240930.7 | 7641694208 | 3162
2_2_ | 7 | 59 | 2.99 | 122.32 | 529 | 193474.7672 | 9.6133e-07 | 0.0016945 | 0.26991 | 2.8505e-07 | 0.00056674 | 0.89641 | 0.77994 | 0.00024666 | 0.0002835 | 3.8065e-06 | 0.00049332 | 3.1189e-07 | 3.1175e-07 | 0.74701 | 4.811e-09 | 1581.71 | 529 | 608 | 408 | 64.8 | 2581 | 1.2 | 525 | 13666240930.7 | 7641694208 | 3162
2_2_ | 8 | 60 | 2.99 | 133.44 | 529 | 211063.3824 | 1.0487e-06 | 0.0018486 | 0.29445 | 3.1096e-07 | 0.00061826 | 0.97791 | 0.85084 | 0.00026908 | 0.00030927 | 4.1525e-06 | 0.00053817 | 3.4024e-07 | 3.4009e-07 | 0.81492 | 5.2483e-09 | 1581.71 | 529 | 608 | 408 | 64.8 | 2581 | 1.2 | 525 | 13666240930.7 | 7641694208 | 3162
2_3_ | 1 | 63 | 2.97 | 104.0832 | 684 | 211442.9391 | 4.2863e-07 | 0.00088965 | 0.13038 | 1.0024e-07 | 0.00029954 | 0.60852 | 0.54623 | 0.00013441 | 0.00014973 | 1.9737e-06 | 0.00026881 | 1.3232e-07 | 1.3236e-07 | 0.46809 | 1.9436e-09 | 2031.48 | 684 | 762 | 508 | 68.1 | 4516 | 1.3 | 525 | 33068302099.0262 | 18730414152 | 4064
2_3_ | 2 | 64 | 2.97 | 111.2 | 684 | 225900.576 | 4.5794e-07 | 0.00095048 | 0.1393 | 1.0709e-07 | 0.00032003 | 0.65013 | 0.58358 | 0.0001436 | 0.00015997 | 2.1086e-06 | 0.00028719 | 1.4137e-07 | 1.4141e-07 | 0.5001 | 2.0765e-09 | 2031.48 | 684 | 762 | 508 | 68.1 | 4516 | 1.3 | 525 | 33068302099.0262 | 18730414152 | 4064
2_3_ | 3 | 65 | 2.97 | 122.32 | 684 | 248490.6336 | 5.0373e-07 | 0.0010455 | 0.15323 | 1.178e-07 | 0.00035203 | 0.71514 | 0.64194 | 0.00015796 | 0.00017597 | 2.3195e-06 | 0.00031591 | 1.5551e-07 | 1.5555e-07 | 0.55011 | 2.2841e-09 | 2031.48 | 684 | 762 | 508 | 68.1 | 4516 | 1.3 | 525 | 33068302099.0262 | 18730414152 | 4064
2_3_ | 4 | 66 | 2.97 | 133.44 | 684 | 271080.6912 | 5.4953e-07 | 0.0011406 | 0.16716 | 1.2851e-07 | 0.00038403 | 0.78015 | 0.70029 | 0.00017232 | 0.00019197 | 2.5303e-06 | 0.00034463 | 1.6965e-07 | 1.6969e-07 | 0.60012 | 2.4918e-09 | 2031.48 | 684 | 762 | 508 | 68.1 | 4516 | 1.3 | 525 | 33068302099.0262 | 18730414152 | 4064
2_3_ | 5 | 67 | 2.97 | 144.56 | 684 | 293670.7488 | 5.9532e-07 | 0.0012356 | 0.18109 | 1.3922e-07 | 0.00041603 | 0.84516 | 0.75865 | 0.00018668 | 0.00020796 | 2.7412e-06 | 0.00037335 | 1.8378e-07 | 1.8383e-07 | 0.65013 | 2.6994e-09 | 2031.48 | 684 | 762 | 508 | 68.1 | 4516 | 1.3 | 525 | 33068302099.0262 | 18730414152 | 4064
2_3_ | 6 | 68 | 2.97 | 155.68 | 684 | 316260.8064 | 6.4111e-07 | 0.0013307 | 0.19502 | 1.4993e-07 | 0.00044804 | 0.91018 | 0.81701 | 0.00020104 | 0.00022396 | 2.9521e-06 | 0.00040207 | 1.9792e-07 | 1.9797e-07 | 0.70014 | 2.9071e-09 | 2031.48 | 684 | 762 | 508 | 68.1 | 4516 | 1.3 | 525 | 33068302099.0262 | 18730414152 | 4064
2_3_ | 7 | 69 | 2.97 | 166.8 | 684 | 338850.864 | 6.8691e-07 | 0.0014257 | 0.20895 | 1.6064e-07 | 0.00048004 | 0.97519 | 0.87537 | 0.0002154 | 0.00023996 | 3.1629e-06 | 0.00043079 | 2.1206e-07 | 2.1211e-07 | 0.75015 | 3.1147e-09 | 2031.48 | 684 | 762 | 508 | 68.1 | 4516 | 1.3 | 525 | 33068302099.0262 | 18730414152 | 4064
2_3_ | 8 | 70 | 2.97 | 177.92 | 684 | 361440.9216 | 7.327e-07 | 0.0015208 | 0.22288 | 1.7135e-07 | 0.00051204 | 1.0402 | 0.93372 | 0.00022975 | 0.00025596 | 3.3738e-06 | 0.00045951 | 2.2619e-07 | 2.2625e-07 | 0.80016 | 3.3224e-09 | 2031.48 | 684 | 762 | 508 | 68.1 | 4516 | 1.3 | 525 | 33068302099.0262 | 18730414152 | 4064
2_3_ | 9 | 71 | 2.97 | 189.04 | 684 | 384030.9792 | 7.785e-07 | 0.0016158 | 0.23681 | 1.8206e-07 | 0.00054404 | 1.1052 | 0.99208 | 0.00024411 | 0.00027195 | 3.5847e-06 | 0.00048823 | 2.4033e-07 | 2.4039e-07 | 0.85016 | 3.53e-09 | 2031.48 | 684 | 762 | 508 | 68.1 | 4516 | 1.3 | 525 | 33068302099.0262 | 18730414152 | 4064
2_3_ | 10 | 72 | 2.97 | 200.16 | 684 | 406621.0368 | 8.2429e-07 | 0.0017109 | 0.25074 | 1.9277e-07 | 0.00057605 | 1.1702 | 1.0504 | 0.00025847 | 0.00028795 | 3.7955e-06 | 0.00051695 | 2.5447e-07 | 2.5453e-07 | 0.90017 | 3.7377e-09 | 2031.48 | 684 | 762 | 508 | 68.1 | 4516 | 1.3 | 525 | 33068302099.0262 | 18730414152 | 4064
2_3_ | 11 | 73 | 2.97 | 211.28 | 684 | 429211.0944 | 8.7008e-07 | 0.0018059 | 0.26467 | 2.0348e-07 | 0.00060805 | 1.2352 | 1.1088 | 0.00027283 | 0.00030395 | 4.0064e-06 | 0.00054567 | 2.6861e-07 | 2.6867e-07 | 0.95018 | 3.9453e-09 | 2031.48 | 684 | 762 | 508 | 68.1 | 4516 | 1.3 | 525 | 33068302099.0262 | 18730414152 | 4064
2_3_ | 12 | 74 | 2.97 | 222.4 | 684 | 451801.152 | 9.1588e-07 | 0.001901 | 0.2786 | 2.1419e-07 | 0.00064005 | 1.3003 | 1.1672 | 0.00028719 | 0.00031994 | 4.2172e-06 | 0.00057439 | 2.8274e-07 | 2.8282e-07 | 1.0002 | 4.1529e-09 | 2031.48 | 684 | 762 | 508 | 68.1 | 4516 | 1.3 | 525 | 33068302099.0262 | 18730414152 | 4064
2_4_ | 1 | 77 | 3 | 175.696 | 822 | 433266.336 | 4.2177e-07 | 0.001046 | 0.15316 | 8.0303e-08 | 0.00034868 | 0.85985 | 0.7733 | 0.00015692 | 0.00017448 | 2.1525e-06 | 0.00031384 | 1.2727e-07 | 1.2716e-07 | 0.66142 | 1.7444e-09 | 2466 | 822 | 914 | 613 | 72.9 | 6555 | 1.3 | 525 | 69678906877.6113 | 39004778472.6667 | 4928
2_4_ | 2 | 78 | 3 | 189.04 | 822 | 466172.64 | 4.538e-07 | 0.0011255 | 0.16479 | 8.6402e-08 | 0.00037516 | 0.92515 | 0.83203 | 0.00016884 | 0.00018773 | 2.316e-06 | 0.00033768 | 1.3693e-07 | 1.3682e-07 | 0.71166 | 1.8768e-09 | 2466 | 822 | 914 | 613 | 72.9 | 6555 | 1.3 | 525 | 69678906877.6113 | 39004778472.6667 | 4928
2_4_ | 3 | 79 | 3 | 200.16 | 822 | 493594.56 | 4.805e-07 | 0.0011917 | 0.17449 | 9.1484e-08 | 0.00039723 | 0.97958 | 0.88098 | 0.00017877 | 0.00019878 | 2.4523e-06 | 0.00035754 | 1.4499e-07 | 1.4487e-07 | 0.75352 | 1.9872e-09 | 2466 | 822 | 914 | 613 | 72.9 | 6555 | 1.3 | 525 | 69678906877.6113 | 39004778472.6667 | 4928
2_4_ | 4 | 80 | 3 | 211.28 | 822 | 521016.48 | 5.0719e-07 | 0.0012579 | 0.18418 | 9.6567e-08 | 0.0004193 | 1.034 | 0.92992 | 0.0001887 | 0.00020982 | 2.5885e-06 | 0.0003774 | 1.5304e-07 | 1.5292e-07 | 0.79538 | 2.0976e-09 | 2466 | 822 | 914 | 613 | 72.9 | 6555 | 1.3 | 525 | 69678906877.6113 | 39004778472.6667 | 4928
2_4_ | 5 | 81 | 3 | 222.4 | 822 | 548438.4 | 5.3388e-07 | 0.0013241 | 0.19388 | 1.0165e-07 | 0.00044137 | 1.0884 | 0.97886 | 0.00019863 | 0.00022086 | 2.7247e-06 | 0.00039727 | 1.611e-07 | 1.6097e-07 | 0.83724 | 2.208e-09 | 2466 | 822 | 914 | 613 | 72.9 | 6555 | 1.3 | 525 | 69678906877.6113 | 39004778472.6667 | 4928
2_4_ | 6 | 82 | 3 | 233.52 | 822 | 575860.32 | 5.6058e-07 | 0.0013903 | 0.20357 | 1.0673e-07 | 0.00046344 | 1.1428 | 1.0278 | 0.00020856 | 0.00023191 | 2.861e-06 | 0.00041713 | 1.6915e-07 | 1.6901e-07 | 0.87911 | 2.3184e-09 | 2466 | 822 | 914 | 613 | 72.9 | 6555 | 1.3 | 525 | 69678906877.6113 | 39004778472.6667 | 4928
2_4_ | 7 | 83 | 3 | 244.64 | 822 | 603282.24 | 5.8727e-07 | 0.0014565 | 0.21326 | 1.1181e-07 | 0.00048551 | 1.1973 | 1.0767 | 0.0002185 | 0.00024295 | 2.9972e-06 | 0.00043699 | 1.7721e-07 | 1.7706e-07 | 0.92097 | 2.4288e-09 | 2466 | 822 | 914 | 613 | 72.9 | 6555 | 1.3 | 525 | 69678906877.6113 | 39004778472.6667 | 4928
2_4_ | 8 | 84 | 3 | 255.76 | 822 | 630704.16 | 6.1397e-07 | 0.0015227 | 0.22296 | 1.169e-07 | 0.00050758 | 1.2517 | 1.1257 | 0.00022843 | 0.00025399 | 3.1334e-06 | 0.00045685 | 1.8526e-07 | 1.8511e-07 | 0.96283 | 2.5392e-09 | 2466 | 822 | 914 | 613 | 72.9 | 6555 | 1.3 | 525 | 69678906877.6113 | 39004778472.6667 | 4928
2_4_ | 9 | 85 | 3 | 266.88 | 822 | 658126.08 | 6.4066e-07 | 0.0015889 | 0.23265 | 1.2198e-07 | 0.00052964 | 1.3061 | 1.1746 | 0.00023836 | 0.00026504 | 3.2697e-06 | 0.00047672 | 1.9332e-07 | 1.9316e-07 | 1.0047 | 2.6497e-09 | 2466 | 822 | 914 | 613 | 72.9 | 6555 | 1.3 | 525 | 69678906877.6113 | 39004778472.6667 | 4928
2_4_ | 10 | 86 | 3 | 278 | 822 | 685548 | 6.6736e-07 | 0.0016551 | 0.24234 | 1.2706e-07 | 0.00055171 | 1.3605 | 1.2236 | 0.00024829 | 0.00027608 | 3.4059e-06 | 0.00049658 | 2.0137e-07 | 2.0121e-07 | 1.0466 | 2.7601e-09 | 2466 | 822 | 914 | 613 | 72.9 | 6555 | 1.3 | 525 | 69678906877.6113 | 39004778472.6667 | 4928

## Haunched
Image Seri | Image Name | Final Image name | d/a | V (KN) | d | M (KN.mm) | M/EI | M/bd^2 | M/(As fy d) | V/(GJ) | V/(bd) | M/(bd) | M/bh | M/(bhl) | M/(bdl) | M/(fc bhl) | M/(bh (l/2)) | M/(abh (l/2)) | M/(a^2 bh) | M/(rho bd) | V/(2*sqrt(fc) bd) | M/M_fracture | factor to calculate M/(pho bd) | factor to calculate V | M/(pho bd^2) | a (mm) | d (mm) | h (mm) | b (mm) | fc (Mpa) | As (mm^2) | pho (%) | fy (Mpa) | J(mm^4) | I (mm^4) | L(mm) | Column1 | Column2 | Column3 | Column4
1L_2 | 1 | 1 | 5.0038 | 20 | 300 | 30022.8 | 1.5953e-06 | 0.0016679 | 0.17345 | 6.8463e-07 | 0.00033333 | 0.50038 | 0.4289 | 0.00014286 | 0.00016667 | 2.9036e-06 | 0.00028571 | 1.9033e-07 | 1.9033e-07 | 0.31871 | 0.28615 | 0.25253 | 1.1138 | 69.8939 | 0.0010624 | 1501.14 | 300 | 350 | 200 | 49.2 | 1099 | 1.57 | 525 | 930347910.5928 | 714583333.3333 | 3002.28
1L_2 | 2 | 2 | 5.0038 | 30 | 300 | 45034.2 | 2.3929e-06 | 0.0025019 | 0.26017 | 1.0269e-06 | 0.0005 | 0.75057 | 0.64335 | 0.00021429 | 0.00025 | 4.3554e-06 | 0.00042857 | 2.855e-07 | 2.855e-07 | 0.47807 | 0.42922 | 0.37879 | 1.1138 | 69.8939 | 0.0015936 | 1501.14 | 300 | 350 | 200 | 49.2 | 1099 | 1.57 | 525 | 930347910.5928 | 714583333.3333 | 3002.28
1L_2 | 3 | 3 | 5.0038 | 40 | 300 | 60045.6 | 3.1906e-06 | 0.0033359 | 0.3469 | 1.3693e-06 | 0.00066667 | 1.0008 | 0.85779 | 0.00028571 | 0.00033333 | 5.8072e-06 | 0.00057143 | 3.8066e-07 | 3.8066e-07 | 0.63743 | 0.5723 | 0.50505 | 1.1138 | 69.8939 | 0.0021248 | 1501.14 | 300 | 350 | 200 | 49.2 | 1099 | 1.57 | 525 | 930347910.5928 | 714583333.3333 | 3002.28 |  | fc(Mpa) | 31.4
1L_2 | 4 | 4 | 5.0038 | 50 | 300 | 75057 | 3.9882e-06 | 0.0041698 | 0.43362 | 1.7116e-06 | 0.00083333 | 1.251 | 1.0722 | 0.00035714 | 0.00041667 | 7.259e-06 | 0.00071429 | 4.7583e-07 | 4.7583e-07 | 0.79678 | 0.71537 | 0.63131 | 1.1138 | 69.8939 | 0.0026559 | 1501.14 | 300 | 350 | 200 | 49.2 | 1099 | 1.57 | 525 | 930347910.5928 | 714583333.3333 | 3002.28 |  | E (Mpa) | 26336.7804
1L_2 | 5 | 5 | 5.0038 | 60 | 300 | 90068.4 | 4.7858e-06 | 0.0050038 | 0.52035 | 2.0539e-06 | 0.001 | 1.5011 | 1.2867 | 0.00042857 | 0.0005 | 8.7108e-06 | 0.00085714 | 5.7099e-07 | 5.7099e-07 | 0.95614 | 0.85844 | 0.75758 | 1.1138 | 69.8939 | 0.0031871 | 1501.14 | 300 | 350 | 200 | 49.2 | 1099 | 1.57 | 525 | 930347910.5928 | 714583333.3333 | 3002.28 |  | G (Mpa) | 11450.7741
1L_2 | 6 | 6 | 5.0038 | 70 | 300 | 105079.8 | 5.5835e-06 | 0.0058378 | 0.60707 | 2.3962e-06 | 0.0011667 | 1.7513 | 1.5011 | 0.0005 | 0.00058333 | 1.0163e-05 | 0.001 | 6.6616e-07 | 6.6616e-07 | 1.1155 | 1.0015 | 0.88384 | 1.1138 | 69.8939 | 0.0037183 | 1501.14 | 300 | 350 | 200 | 49.2 | 1099 | 1.57 | 525 | 930347910.5928 | 714583333.3333 | 3002.28
1L_2 | 7 | 7 | 5.0038 | 79.2 | 300 | 118890.288 | 6.3173e-06 | 0.006605 | 0.68686 | 2.7111e-06 | 0.00132 | 1.9815 | 1.6984 | 0.00056571 | 0.00066 | 1.1498e-05 | 0.0011314 | 7.5371e-07 | 7.5371e-07 | 1.2621 | 1.1331 | 1 | 1.1138 | 69.8939 | 0.004207 | 1501.14 | 300 | 350 | 200 | 49.2 | 1099 | 1.57 | 525 | 930347910.5928 | 714583333.3333 | 3002.28
2L_1 | 8 | 1 | 5.0038 | 5 | 300 | 7505.7 | 3.9882e-07 | 0.00041698 | 0.028792 | 1.7116e-07 | 8.3333e-05 | 0.12509 | 0.10722 | 3.5714e-05 | 4.1667e-05 | 7.2223e-07 | 7.1429e-05 | 4.7583e-08 | 4.7583e-08 | 0.053006 | 0.071356 | 0.066667 | 0.74284 | 70.0713 | 0.00017669 | 1501.14 | 300 | 350 | 200 | 49.45 | 1652 | 2.36 | 526 | 930347910.5928 | 714583333.3333 | 3002.28
2L_1 | 9 | 2 | 5.0038 | 15 | 300 | 22517.1 | 1.1965e-06 | 0.001251 | 0.086213 | 5.1347e-07 | 0.00025 | 0.37528 | 0.32167 | 0.00010714 | 0.000125 | 2.1667e-06 | 0.00021429 | 1.4275e-07 | 1.4275e-07 | 0.15902 | 0.21407 | 0.2 | 0.74284 | 70.0713 | 0.00053006 | 1501.14 | 300 | 350 | 200 | 49.45 | 1652 | 2.36 | 527 | 930347910.5928 | 714583333.3333 | 3002.28
2L_1 | 10 | 3 | 5.0038 | 20 | 300 | 30022.8 | 1.5953e-06 | 0.0016679 | 0.11473 | 6.8463e-07 | 0.00033333 | 0.50038 | 0.4289 | 0.00014286 | 0.00016667 | 2.8889e-06 | 0.00028571 | 1.9033e-07 | 1.9033e-07 | 0.21203 | 0.28542 | 0.26667 | 0.74284 | 70.0713 | 0.00070675 | 1501.14 | 300 | 350 | 200 | 49.45 | 1652 | 2.36 | 528 | 930347910.5928 | 714583333.3333 | 3002.28
2L_1 | 11 | 4 | 5.0038 | 25 | 300 | 37528.5 | 1.9941e-06 | 0.0020849 | 0.14314 | 8.5579e-07 | 0.00041667 | 0.62548 | 0.53612 | 0.00017857 | 0.00020833 | 3.6112e-06 | 0.00035714 | 2.3791e-07 | 2.3791e-07 | 0.26503 | 0.35678 | 0.33333 | 0.74284 | 70.0713 | 0.00088344 | 1501.14 | 300 | 350 | 200 | 49.45 | 1652 | 2.36 | 529 | 930347910.5928 | 714583333.3333 | 3002.28
2L_1 | 12 | 5 | 5.0038 | 30 | 300 | 45034.2 | 2.3929e-06 | 0.0025019 | 0.17145 | 1.0269e-06 | 0.0005 | 0.75057 | 0.64335 | 0.00021429 | 0.00025 | 4.3334e-06 | 0.00042857 | 2.855e-07 | 2.855e-07 | 0.31804 | 0.42814 | 0.4 | 0.74284 | 70.0713 | 0.0010601 | 1501.14 | 300 | 350 | 200 | 49.45 | 1652 | 2.36 | 530 | 930347910.5928 | 714583333.3333 | 3002.28
2L_1 | 13 | 6 | 5.0038 | 35 | 300 | 52539.9 | 2.7917e-06 | 0.0029189 | 0.19965 | 1.1981e-06 | 0.00058333 | 0.87566 | 0.75057 | 0.00025 | 0.00029167 | 5.0556e-06 | 0.0005 | 3.3308e-07 | 3.3308e-07 | 0.37104 | 0.49949 | 0.46667 | 0.74284 | 70.0713 | 0.0012368 | 1501.14 | 300 | 350 | 200 | 49.45 | 1652 | 2.36 | 531 | 930347910.5928 | 714583333.3333 | 3002.28
2L_1 | 14 | 7 | 5.0038 | 40 | 300 | 60045.6 | 3.1906e-06 | 0.0033359 | 0.22774 | 1.3693e-06 | 0.00066667 | 1.0008 | 0.85779 | 0.00028571 | 0.00033333 | 5.7778e-06 | 0.00057143 | 3.8066e-07 | 3.8066e-07 | 0.42405 | 0.57085 | 0.53333 | 0.74284 | 70.0713 | 0.0014135 | 1501.14 | 300 | 350 | 200 | 49.45 | 1652 | 2.36 | 532 | 930347910.5928 | 714583333.3333 | 3002.28
2L_1 | 15 | 8 | 5.0038 | 45 | 300 | 67551.3 | 3.5894e-06 | 0.0037528 | 0.25573 | 1.5404e-06 | 0.00075 | 1.1259 | 0.96502 | 0.00032143 | 0.000375 | 6.5001e-06 | 0.00064286 | 4.2825e-07 | 4.2825e-07 | 0.47706 | 0.6422 | 0.6 | 0.74284 | 70.0713 | 0.0015902 | 1501.14 | 300 | 350 | 200 | 49.45 | 1652 | 2.36 | 533 | 930347910.5928 | 714583333.3333 | 3002.28
2L_1 | 16 | 9 | 5.0038 | 50 | 300 | 75057 | 3.9882e-06 | 0.0041698 | 0.28361 | 1.7116e-06 | 0.00083333 | 1.251 | 1.0722 | 0.00035714 | 0.00041667 | 7.2223e-06 | 0.00071429 | 4.7583e-07 | 4.7583e-07 | 0.53006 | 0.71356 | 0.66667 | 0.74284 | 70.0713 | 0.0017669 | 1501.14 | 300 | 350 | 200 | 49.45 | 1652 | 2.36 | 534 | 930347910.5928 | 714583333.3333 | 3002.28
2L_1 | 17 | 10 | 5.0038 | 55 | 300 | 82562.7 | 4.387e-06 | 0.0045868 | 0.31139 | 1.8827e-06 | 0.00091667 | 1.376 | 1.1795 | 0.00039286 | 0.00045833 | 7.9445e-06 | 0.00078571 | 5.2341e-07 | 5.2341e-07 | 0.58307 | 0.78492 | 0.73333 | 0.74284 | 70.0713 | 0.0019436 | 1501.14 | 300 | 350 | 200 | 49.45 | 1652 | 2.36 | 535 | 930347910.5928 | 714583333.3333 | 3002.28
2L_1 | 18 | 11 | 5.0038 | 60 | 300 | 90068.4 | 4.7858e-06 | 0.0050038 | 0.33906 | 2.0539e-06 | 0.001 | 1.5011 | 1.2867 | 0.00042857 | 0.0005 | 8.6668e-06 | 0.00085714 | 5.7099e-07 | 5.7099e-07 | 0.63608 | 0.85627 | 0.8 | 0.74284 | 70.0713 | 0.0021203 | 1501.14 | 300 | 350 | 200 | 49.45 | 1652 | 2.36 | 536 | 930347910.5928 | 714583333.3333 | 3002.28
2L_1 | 19 | 12 | 5.0038 | 65 | 300 | 97574.1 | 5.1846e-06 | 0.0054208 | 0.36663 | 2.225e-06 | 0.0010833 | 1.6262 | 1.3939 | 0.00046429 | 0.00054167 | 9.389e-06 | 0.00092857 | 6.1858e-07 | 6.1858e-07 | 0.68908 | 0.92763 | 0.86667 | 0.74284 | 70.0713 | 0.0022969 | 1501.14 | 300 | 350 | 200 | 49.45 | 1652 | 2.36 | 537 | 930347910.5928 | 714583333.3333 | 3002.28
2L_1 | 20 | 13 | 5.0038 | 70 | 300 | 105079.8 | 5.5835e-06 | 0.0058378 | 0.3941 | 2.3962e-06 | 0.0011667 | 1.7513 | 1.5011 | 0.0005 | 0.00058333 | 1.0111e-05 | 0.001 | 6.6616e-07 | 6.6616e-07 | 0.74209 | 0.99898 | 0.93333 | 0.74284 | 70.0713 | 0.0024736 | 1501.14 | 300 | 350 | 200 | 49.45 | 1652 | 2.36 | 538 | 930347910.5928 | 714583333.3333 | 3002.28
2L_1 | 21 | 14 | 5.0038 | 75 | 300 | 112585.5 | 5.9823e-06 | 0.0062547 | 0.42147 | 2.5674e-06 | 0.00125 | 1.8764 | 1.6084 | 0.00053571 | 0.000625 | 1.0833e-05 | 0.0010714 | 7.1374e-07 | 7.1374e-07 | 0.7951 | 1.0703 | 1 | 0.74284 | 70.0713 | 0.0026503 | 1501.14 | 300 | 350 | 200 | 49.45 | 1652 | 2.36 | 539 | 930347910.5928 | 714583333.3333 | 3002.28
4k_1 | 22 | 1 | 3 | 25 | 300 | 22500 | 1.1955e-06 | 0.00125 | 0.063189 | 8.5579e-07 | 0.00041667 | 0.375 | 0.32143 | 0.00017857 | 0.00020833 | 3.2586e-06 | 0.00035714 | 3.9683e-07 | 3.9683e-07 | 0.11943 | 0.33892 | 0.29586 | 0.35238 | 73.7645 | 0.00039809 | 900 | 300 | 350 | 200 | 54.8 | 2198 | 3.14 | 540 | 930347910.5928 | 714583333.3333 | 1800
4k_1 | 23 | 2 | 3 | 35 | 300 | 31500 | 1.6738e-06 | 0.00175 | 0.088301 | 1.1981e-06 | 0.00058333 | 0.525 | 0.45 | 0.00025 | 0.00029167 | 4.562e-06 | 0.0005 | 5.5556e-07 | 5.5556e-07 | 0.1672 | 0.47448 | 0.4142 | 0.35238 | 73.7645 | 0.00055732 | 900 | 300 | 350 | 200 | 54.8 | 2198 | 3.14 | 541 | 930347910.5928 | 714583333.3333 | 1800
4k_1 | 24 | 3 | 3 | 45 | 300 | 40500 | 2.152e-06 | 0.00225 | 0.11332 | 1.5404e-06 | 0.00075 | 0.675 | 0.57857 | 0.00032143 | 0.000375 | 5.8655e-06 | 0.00064286 | 7.1429e-07 | 7.1429e-07 | 0.21497 | 0.61005 | 0.53254 | 0.35238 | 73.7645 | 0.00071656 | 900 | 300 | 350 | 200 | 54.8 | 2198 | 3.14 | 542 | 930347910.5928 | 714583333.3333 | 1800
4k_1 | 25 | 4 | 3 | 55 | 300 | 49500 | 2.6302e-06 | 0.00275 | 0.13825 | 1.8827e-06 | 0.00091667 | 0.825 | 0.70714 | 0.00039286 | 0.00045833 | 7.1689e-06 | 0.00078571 | 8.7302e-07 | 8.7302e-07 | 0.26274 | 0.74562 | 0.65089 | 0.35238 | 73.7645 | 0.0008758 | 900 | 300 | 350 | 200 | 54.8 | 2198 | 3.14 | 543 | 930347910.5928 | 714583333.3333 | 1800
4k_1 | 26 | 5 | 3 | 65 | 300 | 58500 | 3.1084e-06 | 0.00325 | 0.16308 | 2.225e-06 | 0.0010833 | 0.975 | 0.83571 | 0.00046429 | 0.00054167 | 8.4724e-06 | 0.00092857 | 1.0317e-06 | 1.0317e-06 | 0.31051 | 0.88118 | 0.76923 | 0.35238 | 73.7645 | 0.001035 | 900 | 300 | 350 | 200 | 54.8 | 2198 | 3.14 | 544 | 930347910.5928 | 714583333.3333 | 1800
4k_1 | 27 | 6 | 3 | 75 | 300 | 67500 | 3.5866e-06 | 0.00375 | 0.18783 | 2.5674e-06 | 0.00125 | 1.125 | 0.96429 | 0.00053571 | 0.000625 | 9.7758e-06 | 0.0010714 | 1.1905e-06 | 1.1905e-06 | 0.35828 | 1.0167 | 0.88757 | 0.35238 | 73.7645 | 0.0011943 | 900 | 300 | 350 | 200 | 54.8 | 2198 | 3.14 | 545 | 930347910.5928 | 714583333.3333 | 1800
4k_1 | 28 | 7 | 3 | 84.5 | 300 | 76050 | 4.041e-06 | 0.004225 | 0.21123 | 2.8926e-06 | 0.0014083 | 1.2675 | 1.0864 | 0.00060357 | 0.00070417 | 1.1014e-05 | 0.0012071 | 1.3413e-06 | 1.3413e-06 | 0.40366 | 1.1455 | 1 | 0.35238 | 73.7645 | 0.0013455 | 900 | 300 | 350 | 200 | 54.8 | 2198 | 3.14 | 546 | 930347910.5928 | 714583333.3333 | 1800
Note on E1: Rouzbeh Davoudi: 12/19 was multiplied to find maximum shear force in the beam in the left suppoer (riht support 7/19)

## table_paper
|  | Specimen No | Test ID | Number of images/load steps used | Test / Specimen Type | Width (in) | Length (in) | a/d | d (in) | ρ (%) |  | a (in) | V | Vaci |  | M_ult | m |  |  |  | a/d | frequency
| Data set 1 | 1 | 105-A | 2 | 4 point load, beam | 7.87 | 49.2 | 4.81 | 3.189 | 1.55 | 31.4 | 15.339 | 26.5 | 15.14 | 15.0677 | 406.4829 | 232.2321 | 0 | 0 | <1.5 | 1.5 | 2
|  | 2 | 105-B | 2 | 4 point load, beam | 7.87 | 49.2 | 4.81 | 3.189 | 1.55 | 31.4 | 15.339 | 31.4 | 15.14 | 15.0677 | 481.6439 | 232.2321 | 2500 | 2500 | 1.5-2 | 2 | 6
|  | 3 | 105-C | 3 | 4 point load, beam | 7.87 | 49.2 | 4.81 | 3.189 | 1.55 | 31.4 | 15.339 | 25.5 | 15.14 | 15.0677 | 391.1439 | 232.2321 |  |  | 2-2.5 | 2.5 | 17
|  | 4 | 131-A | 2 | 4 point load, beam | 7.87 | 49.2 | 3.68 | 4.9606 | 1.48 | 31.4 | 18.2551 | 33.79 | 19.81 | 23.4387 | 616.8404 | 361.6339 |  |  | 2.5-3 | 3 | 46
|  | 5 | 131-B | 3 | 4 point load, beam | 7.87 | 49.2 | 3.68 | 4.9606 | 1.48 | 31.4 | 18.2551 | 34 | 19.81 | 23.4387 | 620.674 | 361.6339 |  |  | 3-3.5 | 3.5 | 7
|  | 6 | 131-C | 3 | 4 point load, beam | 7.87 | 49.2 | 3.68 | 4.9606 | 1.48 | 31.4 | 18.2551 | 35.5 | 19.81 | 23.4387 | 648.0567 | 361.6339 |  |  | 3.5-4 | 4 | 3
|  | 7 | 164-A | 1 | 4 point load, beam | 7.87 | 49.2 | 2.81 | 5.4724 | 1.41 | 31.4 | 15.3776 | 41.4 | 25.98 | 25.857 | 636.6309 | 399.509 |  |  | 4-5 | 5 | 5
|  | 8 | 164-B | 3 | 4 point load, beam | 7.87 | 49.2 | 2.81 | 5.4724 | 1.41 | 31.4 | 15.3776 | 42.3 | 25.98 | 25.857 | 650.4707 | 399.509 |  |  |  |  | 0
|  | 9 | 164-C | 4 | 4 point load, beam | 7.87 | 49.2 | 2.81 | 5.4724 | 1.41 | 31.4 | 15.3776 | 57 | 25.98 | 25.857 | 876.5209 | 399.509
|  | 10 | 189-A | 1 | 4 point load, beam | 7.87 | 49.2 | 2.39 | 6.4173 | 1.38 | 31.4 | 15.3374 | 50 | 30.46 | 30.3215 | 766.8701 | 467.1773
|  | 11 | 189-B | 1 | 4 point load, beam | 7.87 | 49.2 | 2.39 | 6.4173 | 1.38 | 31.4 | 15.3374 | 50.7 | 30.46 | 30.3215 | 777.6063 | 467.1773
|  | 12 | 189-C | 1 | 4 point load, beam | 7.87 | 49.2 | 2.39 | 6.4173 | 1.38 | 31.4 | 15.3374 | 44.9 | 30.46 | 30.3215 | 688.6493 | 467.1773
|  | 13 | 236-A | 5 | 4 point load, beam | 7.87 | 49.2 | 1.86 | 8.2677 | 1.34 | 31.4 | 15.378 | 63.25 | 39.25 | 39.0645 | 972.6555 | 603.5846
|  | 14 | 236-B | 5 | 4 point load, beam | 7.87 | 49.2 | 1.86 | 8.2677 | 1.34 | 31.4 | 15.378 | 70.1 | 39.25 | 39.0645 | 1077.9945 | 603.5846
|  | 15 | 236-C | 3 | 4 point load, beam | 7.87 | 49.2 | 1.86 | 8.2677 | 1.34 | 31.4 | 15.378 | 62 | 39.25 | 39.0645 | 953.4331 | 603.5846
|  | 16 | 335-A | 5 | 4 point load, beam | 7.87 | 49.2 | 1.14 | 12.0866 | 1.3 | 31.4 | 13.7787 | 151 | 57.37 | 57.1086 | 2080.5898 | 790.4863
|  | 17 | 335-B | 3 | 4 point load, beam | 7.87 | 49.2 | 1.14 | 12.0866 | 1.3 | 31.4 | 13.7787 | 187.25 | 57.37 | 57.1086 | 2580.0691 | 790.4863
| Data set 2 | 18 | A-1 | 9 | 3 point load, beam | 22.5 | 194.25 | 2.28 | 26.25 | 0.69 | 24.82 | 59.85 | 324.7 | 315.2607 | 315.2607 | 19433.295 | 18868.3544
|  | 19 | A-2 | 7 | 3 point load, beam | 22.5 | 195 | 2.28 | 26.25 | 0.69 | 32.4 | 59.85 | 293.55 | 360.1982 | 360.1982 | 17568.9675 | 21557.8597
|  | 20 | B-1 | 7 | 3 point load, beam | 9 | 78.125 | 2.28 | 10.5 | 0.85 | 24.82 | 23.94 | 75.6 | 50.4417 | 50.4417 | 1809.864 | 1207.5747
|  | 21 | B-2 | 6 | 3 point load, beam | 9 | 78.125 | 2.28 | 10.5 | 0.85 | 24.82 | 23.94 | 88.95 | 50.4417 | 50.4417 | 2129.463 | 1207.5747
|  | 22 | C-1 | 8 | 3 point load, beam | 9 | 78.125 | 2.28 | 10.5 | 0.55 | 33.78 | 23.94 | 97.85 | 58.8462 | 58.8462 | 2342.529 | 1408.7792 |  |  |  | d (in) | frequency
|  | 23 | C-2 | 7 | 3 point load, beam | 9 | 78.1875 | 2.28 | 10.5 | 0.55 | 32.4 | 23.94 | 86.7 | 57.6317 | 57.6317 | 2075.598 | 1379.703 |  |  | <5 | 5 | 6
|  | 24 | D-1 | 4 | 3 point load, beam | 9 | 78.125 | 2.28 | 10.5 | 0.55 | 18.6 | 23.94 | 48.925 | 43.6662 | 43.6662 | 1171.2645 | 1045.3689 |  |  | 5-10 | 10 | 11
|  | 25 | D-2 | 4 | 3 point load, beam | 9 | 78 | 2.28 | 10.5 | 0.55 | 19.3 | 23.94 | 51 | 44.4803 | 44.4803 | 1220.94 | 1064.8582 |  |  | 10-15 | 15 | 32
| Data set 3 | 26 | 1_1 | 11 | 3 point load, beam | 12 | 55 | 3.01 | 9.1339 | 1.2 | 66.1 | 27.4929 | 133.5 | 95.4758 | 95.4758 | 3670.3039 | 2624.9085 |  |  | 15-20 | 20 | 5
|  | 27 | 1_2 | 10 | 3 point load, beam | 12 | 126.5 | 2.98 | 20.8661 | 1.25 | 66.1 | 62.1811 | 136.6 | 218.1129 | 218.1129 | 8493.9386 | 13562.4984 |  |  | 20-25 | 25 | 2
|  | 28 | 1_3 | 10 | 3 point load, beam | 12 | 160 | 2.98 | 26.811 | 1.24 | 65 | 79.8969 | 146 | 277.9128 | 277.9128 | 11664.9402 | 22204.3536 |  |  | 25-30 | 30 | 8
1 |  | 29 | 1_4 | 10 | 3 point load, beam | 12 | 194 | 3 | 32.3622 | 1.3 | 74.8 | 97.0866 | 160 | 359.8548 | 359.8548 | 15533.8583 | 34937.0842 |  |  | 30-35 | 35 | 2
|  | 30 | 2_1 | 11 | 3 point load, beam | 8 | 55 | 2.99 | 9.1732 | 1.26 | 68.6 | 27.428 | 58.6 | 65.1226 | 65.1226 | 1607.278 | 1786.1783 |  |  | 35-40 | 40 | 7
|  | 31 | 2_2 | 10 | 3 point load, beam | 16 | 126.5 | 2.99 | 20.8268 | 1.2 | 64.8 | 62.272 | 153.6 | 287.3999 | 287.3999 | 9564.9865 | 17896.9795 |  |  | 40-45 | 45 | 0
|  | 32 | 2_3 | 14 | 3 point load, beam | 20 | 160 | 2.97 | 26.9291 | 1.3 | 68.1 | 79.9795 | 253.7 | 476.1931 | 476.1931 | 20290.8061 | 38085.6986 |  |  | 45-50 | 50 | 0
|  | 33 | 2_4 | 12 | 3 point load, beam | 24 | 194 | 3 | 32.3622 | 1.3 | 72.9 | 97.0866 | 330.09 | 710.5101 | 710.5101 | 32047.3205 | 68981.0209 |  |  | 50-55 | 55 | 0
| Data set 4 | 34 | A-3 | 9 | 3 point load, beam | 22.56 | 195 | 2.28 | 26.375 | 0.79 | 22.76 | 60.135 | 422 | 304.1409 | 304.1409 | 25376.97 | 18289.5139 |  |  | 55-60 | 60 | 9
|  | 35 | A-4 | 13 | 3 point load, beam | 22.56 | 195 | 2.28 | 26.4375 | 0.79 | 31.03 | 60.2775 | 406 | 355.9652 | 355.9652 | 24472.665 | 21456.6914
|  | 36 | D-3 | 6 | 3 point load, beam | 9.0625 | 77.875 | 2.28 | 10.75 | 0.63 | 30.34 | 24.51 | 60 | 57.4939 | 57.4939 | 1470.6 | 1409.1744
|  | 37 | D-4 | 7 | 3 point load, beam | 9 | 78.0625 | 2.28 | 10.75 | 0.63 | 31.03 | 24.51 | 66.7 | 57.743 | 57.743 | 1634.817 | 1415.2799
|  | 38 | D-5 | 7 | 3 point load, beam | 9.1 | 77.9375 | 2.28 | 10.6875 | 0.63 | 31.03 | 24.3675 | 68.9 | 58.0451 | 58.0451 | 1678.9207 | 1414.414
|  | 39 | D-6 | 7 | 3 point load, beam | 9 | 78.125 | 2.28 | 10.6875 | 0.63 | 31.71 | 24.3675 | 64.5 | 58.0329 | 58.0329 | 1571.7037 | 1414.1155
|  | 40 | E-1 | 10 | 3 point load, beam | 22.5 | 240 | 2.85 | 26.375 | 0.79 | 29.65 | 75.1688 | 289.12 | 346.2139 | 346.2139 | 21732.789 | 26024.4655
|  | 41 | E-2 | 10 | 3 point load, beam | 22.5 | 240 | 2.85 | 26.4375 | 0.79 | 29.65 | 75.3469 | 300.2 | 347.0343 | 347.0343 | 22619.1319 | 26147.9504
|  | 42 | F-1 | 6 | 3 point load, beam | 9.1 | 89.9375 | 2.85 | 10.625 | 0.98 | 33.8 | 30.2812 | 60 | 60.2263 | 60.2263 | 1816.875 | 1823.7262
|  | 43 | F-2 | 7 | 3 point load, beam | 9 | 90 | 2.85 | 10.625 | 0.98 | 33.8 | 30.2812 | 64.5 | 59.5644 | 59.5644 | 1953.1406 | 1803.6852
| Data set 5 | 44 | AT-1 | 7 | 3 point load, beam | 79.3701 | 212.7717 | 2.95 | 36.063 | 0.76 | 64 | 106.3858 | 1220.2 | 2453.385 | 2453.385 | 129811.9858 | 261005.3945 |  |  |  | Width (in)
|  | 45 | AT-2/250N | 7 | 3 point load, beam | 9.8425 | 101.5079 | 2.95 | 17.2047 | 0.915 | 37.7 | 50.7539 | 114.5 | 111.3991 | 111.3991 | 5811.3258 | 5653.945 |  |  | <5 | 5 | 11
|  | 46 | AT-2/250W | 6 | 3 point load, beam | 9.8425 | 101.5079 | 2.95 | 17.2047 | 0.905 | 38.5 | 50.7539 | 112 | 112.5749 | 112.5749 | 5684.4409 | 5713.6189 |  |  | 5-10 | 10 | 36
|  | 47 | AT-2/1000W | 7 | 3 point load, slab | 39.4488 | 101.9724 | 2.95 | 17.2835 | 0.909 | 39 | 50.9862 | 471 | 456.1989 | 456.1989 | 24014.5098 | 23259.8595 |  |  | 10-15 | 15 | 22
|  | 48 | AT-2/1000N | 6 | 3 point load, slab | 39.4488 | 101.7402 | 2.95 | 17.2441 | 0.911 | 37.9 | 50.8701 | 440 | 448.6949 | 448.6949 | 22382.8346 | 22825.1463 |  |  | 15-20 | 20 | 2
|  | 49 | AT-2/3000 | 8 | 3 point load, slab | 118.3071 | 102.2047 | 2.95 | 17.3228 | 0.908 | 40.6 | 51.1024 | 1282 | 1399.1037 | 1399.1037 | 65513.2283 | 71497.5018 |  |  | 20-25 | 25 | 7
|  | 50 | AT-3/N1 | 7 | 3 point load, slab | 27.4409 | 42.5197 | 3.39 | 12.0866 | 0.93 | 37.5 | 40.9736 | 237.5 | 217.6088 | 217.6088 | 9731.2352 | 8916.2219 |  |  | 25-30 | 30 | 4
|  | 51 | AT-3/T1 | 6 | 3 point load, slab | 27.5591 | 42.5197 | 3.39 | 12.0472 | 0.93 | 37.8 | 40.8402 | 253 | 218.7032 | 218.7032 | 10332.5598 | 8931.8721 |  |  | 30-35 | 40 | 2
|  | 52 | AT-3/N2 | 6 | 3 point load, slab | 27.7953 | 42.5197 | 3.39 | 12.0472 | 0.93 | 37.1 | 40.8402 | 258.5 | 218.5258 | 218.5258 | 10557.1807 | 8924.6298 |  |  | 35-80 | 80 | 1
|  | 53 | AT-3/T2 | 5 | 3 point load, slab | 27.7953 | 42.5197 | 3.39 | 12.0472 | 0.93 | 37.1 | 40.8402 | 248.5 | 218.5258 | 218.5258 | 10148.7791 | 8924.6298 |  |  | 80-120 | 120 | 1
|  | 54 | L-10N1 | 6 | 3 point load, beam | 11.811 | 318.8976 | 2.89 | 55.1181 | 0.83 | 38.4 | 159.2913 | 249.5 | 432.2198 | 432.2198 | 39743.189 | 68848.8652 |  |  |  | 80 | 0
|  | 55 | L-10N2 | 6 | 3 point load, beam | 11.811 | 318.8976 | 2.89 | 55.1181 | 0.83 | 40.3 | 159.2913 | 227 | 442.7836 | 442.7836 | 36159.1339 | 70531.5937 |  |  |  | 120 | #N/A
|  | 56 | L-10H | 6 | 3 point load, beam | 11.811 | 318.8976 | 2.89 | 55.1181 | 0.83 | 73.6 | 159.2913 | 260 | 598.3812 | 598.3812 | 41415.748 | 95316.9378 |  |  |  | 120 | #N/A
|  | 57 | L-10HS | 6 | 3 point load, beam | 11.811 | 318.8976 | 2.89 | 55.1181 | 1.33 | 71.2 | 159.2913 | 694 | 588.5441 | 588.5441 | 110548.189 | 93749.9773 |  |  |  | 130 | #N/A
|  | 58 | L-20N1 | 6 | 3 point load, beam | 11.811 | 318.8976 | 2.89 | 55.1181 | 0.83 | 31.4 | 159.2913 | 249.5 | 390.8443 | 390.8443 | 39743.189 | 62258.1194 |  |  |  |  | #N/A
|  | 59 | L-20N2 | 6 | 3 point load, beam | 11.811 | 318.8976 | 2.89 | 55.1181 | 0.83 | 33.2 | 159.2913 | 250 | 401.8908 | 401.8908 | 39822.8346 | 64017.722
|  | 60 | L-40N1 | 4 | 3 point load, beam | 11.811 | 318.8976 | 2.89 | 55.1181 | 0.83 | 28.1 | 159.2913 | 226.5 | 369.7364 | 369.7364 | 36079.4882 | 58895.8012
|  | 61 | L-40N2 | 7 | 3 point load, beam | 11.811 | 318.8976 | 2.89 | 55.1181 | 0.83 | 28.5 | 159.2913 | 272.5 | 372.3586 | 372.3586 | 43406.8898 | 59313.5072
|  | 62 | S-10N1 | 4 | 3 point load, beam | 4.8031 | 63.7795 | 2.89 | 11.0236 | 0.83 | 41.9 | 31.8583 | 36.35 | 36.721 | 36.721 | 1158.048 | 1169.8677
|  | 63 | S-10N2 | 8 | 3 point load, beam | 4.8031 | 63.7795 | 2.89 | 11.0236 | 0.83 | 41.9 | 31.8583 | 38.05 | 36.721 | 36.721 | 1212.2071 | 1169.8677
|  | 64 | S-20N1 | 6 | 3 point load, beam | 4.8031 | 63.7795 | 2.89 | 11.0236 | 0.83 | 39.2 | 31.8583 | 38.85 | 35.5182 | 35.5182 | 1237.6937 | 1131.5475
|  | 65 | S-20N2 | 10 | 3 point load, beam | 4.8031 | 63.7795 | 2.89 | 11.0236 | 0.83 | 38.1 | 31.8583 | 37.95 | 35.0163 | 35.0163 | 1209.0213 | 1115.5582
|  | 66 | S-40N1 | 10 | 3 point load, beam | 4.8031 | 63.7795 | 2.89 | 11.0236 | 0.83 | 29.1 | 31.8583 | 41.5 | 30.6023 | 30.6023 | 1322.1181 | 974.9363
|  | 67 | S-40N2 | 7 | 3 point load, beam | 4.8031 | 63.7795 | 2.89 | 11.0236 | 0.83 | 29.1 | 31.8583 | 34.5 | 30.6023 | 30.6023 | 1099.1102 | 974.9363
|  | 68 | S-50N1 | 7 | 3 point load, beam | 4.8031 | 63.7795 | 2.89 | 11.0236 | 0.83 | 43.5 | 31.8583 | 38.25 | 37.4156 | 37.4156 | 1218.5787 | 1191.9948
|  | 69 | S-50N2 | 7 | 3 point load, beam | 4.8031 | 63.7795 | 2.89 | 11.0236 | 0.83 | 43.5 | 31.8583 | 40.3 | 37.4156 | 37.4156 | 1283.8882 | 1191.9948
|  | 70 | S-20D1 | 5 | 3 point load, beam | 4.8031 | 63.7795 | 2.94 | 11.0236 | 0.81 | 40.6 | 32.4094 | 24.75 | 36.1469 | 36.1469 | 802.1339 | 1171.4999
|  | 71 | S-10H | 9 | 3 point load, beam | 4.8031 | 63.7795 | 2.89 | 11.0236 | 0.83 | 73.6 | 31.8583 | 37.45 | 48.6683 | 48.6683 | 1193.0921 | 1550.4889
|  | 72 | S-10HS | 9 | 3 point load, beam | 4.8031 | 63.7795 | 2.89 | 11.0236 | 1.34 | 77.3 | 31.8583 | 66 | 49.8767 | 49.8767 | 2102.6457 | 1588.9839
|  | 73 | L-20L | 4 | 3 point load, beam | 11.6142 | 318.8976 | 2.79 | 57.0866 | 0.25 | 35.4 | 159.2717 | 171.5 | 422.6505 | 422.6505 | 27315.0886 | 67316.2416
| Data set 6 | 74 | PLS4000 | 10 | 3 point load, slab | 9.8425 | 937.3228 | 3.1 | 151.1811 | 0.66 | 40 | 468.6614 | 1365 | 1008.3027 | 1008.3027 | 639722.8346 | 472552.5949
| Data set 7 | 75 | YB2000_0 | 4 | 3 point load, slab | 11.811 | 425.622 | 2.86 | 74.4094 | 0.74 | 31.8 | 212.811 | 230 | 530.99 | 530.99 | 48946.5354 | 113000.5251
| Data set 8 | 76 | SB2000_3 | 6 | 3 point load, slab | 11.811 | 425.0402 | 2.81 | 75.6299 | 0.36 | 28.3 | 212.5201 | 200 | 509.1334 | 509.1334 | 42504.0157 | 108201.063
|  | 77 | SB2012_0 | 6 | 3 point load, slab | 11.811 | 441.6787 | 2.92 | 75.6299 | 1.52 | 26.2 | 220.8394 | 380 | 489.8792 | 489.8792 | 83918.9606 | 108184.6108
| Data set 9 | 78 | SP1 | 6 | Uniform loading | 11.811 | 188.9764 | 2.5946 | 36.4173 | 0.98 | 64 | 94.4882 | 353 | 368.6742 | 368.6742 | 33354.3307 | 34835.3535
|  | 79 | SP2 | 5 | Uniform loading | 11.811 | 141.7323 | 1.9459 | 36.4173 | 0.98 | 39 | 70.8661 | 779.75 | 287.7962 | 287.7962 | 55257.874 | 20395.0043
|  | 80 | SP3 | 7 | Uniform loading | 11.811 | 141.7323 | 1.9459 | 36.4173 | 0.98 | 45 | 70.8661 |  | 309.1427 | 309.1427 | 0 | 21907.7489
|  | 81 | SP4 | 7 | Uniform loading | 11.811 | 141.7323 | 1.9459 | 36.4173 | 0.98 | 39 | 70.8661 | 1107 | 287.7962 | 287.7962 | 78448.8189 | 20395.0043
|  | 82 | SP5 | 8 | Uniform loading | 11.811 | 188.9764 | 2.5946 | 36.4173 | 0.98 | 45 | 94.4882 | 826.5 | 309.1427 | 309.1427 | 78094.4882 | 29210.3319
|  | 83 | SP6 | 9 | Tension-face loading | 11.811 | 236.2205 | 3.2432 | 36.4173 | 0.98 | 58 | 118.1102 | 675.5 | 350.9673 | 350.9673 | 79783.4646 | 41452.8356
| Data set 10 | 84 | 1L-2 | 7 | 3 point load, beam | 7.874 | 118.1102 | 5 | 11.811 | 1.57 | 49.2 | 59.0551 | 79.2 | 69.8914 | 69.8914 | 4677.1654 | 4127.4428
|  | 85 | 2L-1 | 14 | 3 point load, haunched beam | 7.874 | 118.1102 | 5 | 11.811 | 2.36 | 49.45 | 59.0551 | 75 | 70.0687 | 70.0687 | 4429.1339 | 4137.9159
|  | 86 | 4k-1 | 7 | 3 point load, haunched beam | 7.874 | 70.8661 | 3 | 11.811 | 3.14 | 54.8 | 35.4331 | 84.5 | 73.7618 | 73.7618 | 2994.0945 | 2613.6056
| Total Number of Images |  |  | 563
394
(Mpa)
𝑓_𝑐 (Mpa)

## Toronto
Image Seri | Image Name | Final Image name | d/a | V (KN) | d | M (KN.mm) | M/EI | M/bd^2 | M/(As fy d) | V/(GJ) | V/(bd) | M/(bd) | M/bh | M/(bhl) | M/(bdl) | M/(fc bhl) | M/(bh (l/2)) | M/(abh (l/2)) | M/(a^2 bh) | M/(rho bd) | V/(2*sqrt(fc) bd) | M/M_fracture | factor to calculate M/(pho bd) | factor to calculate V | M/(pho bd^2) | a (mm) | d (mm) | h (mm) | b (mm) | fc (Mpa) | As (mm^2) | pho (%) | fy (Mpa) | J(mm^4) | I (mm^4) | L(mm) | Column1 | Column2 | Column3 | Column4
AT-1 | 4 | 1 | 2.95 | 510 | 916 | 1378122 | 3.0684e-07 | 0.00081472 | 0.18611 | 2.3849e-08 | 0.00027617 | 0.74628 | 0.68019 | 0.00012596 | 0.0001382 | 1.9681e-06 | 0.00025192 | 9.3229e-08 | 9.3153e-08 | 0.98195 | 0.20787 | 0.41695 | 4.7239 | 2453.4751 | 0.001072 | 2702.2 | 916 | 1005 | 2016 | 64 | 15398.208 | 0.76 | 525 | 681027918417.1132 | 170532621000 | 5400 |  |  |  |  | 1020 | 510
AT-1 | 5 | 2 | 2.95 | 698 | 916 | 1886135.6 | 4.1996e-07 | 0.001115 | 0.25471 | 3.2641e-08 | 0.00037798 | 1.0214 | 0.93093 | 0.00017239 | 0.00018914 | 2.6937e-06 | 0.00034479 | 1.276e-07 | 1.2749e-07 | 1.3439 | 0.28449 | 0.57065 | 4.7239 | 2453.4751 | 0.0014672 | 2702.2 | 916 | 1005 | 2016 | 64 | 15398.208 | 0.76 | 525 | 681027918417.1132 | 170532621000 | 5400 |  |  |  |  | 1396 | 698
AT-1 | 6 | 3 | 2.95 | 846.5 | 916 | 2287412.3 | 5.093e-07 | 0.0013523 | 0.3089 | 3.9585e-08 | 0.0004584 | 1.2387 | 1.129 | 0.00020907 | 0.00022938 | 3.2667e-06 | 0.00041814 | 1.5474e-07 | 1.5462e-07 | 1.6298 | 0.34502 | 0.69206 | 4.7239 | 2453.4751 | 0.0017793 | 2702.2 | 916 | 1005 | 2016 | 64 | 15398.208 | 0.76 | 525 | 681027918417.1132 | 170532621000 | 5400 |  | fc(Mpa) | 31.4 |  | 1693 | 846.5
AT-1 | 7 | 4 | 2.95 | 997.5 | 916 | 2695444.5 | 6.0015e-07 | 0.0015935 | 0.364 | 4.6646e-08 | 0.00054017 | 1.4596 | 1.3304 | 0.00024637 | 0.0002703 | 3.8495e-06 | 0.00049273 | 1.8234e-07 | 1.822e-07 | 1.9206 | 0.40657 | 0.81551 | 4.7239 | 2453.4751 | 0.0020967 | 2702.2 | 916 | 1005 | 2016 | 64 | 15398.208 | 0.76 | 525 | 681027918417.1132 | 170532621000 | 5400 |  | E (Mpa) | 26336.7804 |  | 1995 | 997.5
AT-1 | 8 | 5 | 2.95 | 1098 | 916 | 2967015.6 | 6.6062e-07 | 0.001754 | 0.40068 | 5.1346e-08 | 0.00059459 | 1.6067 | 1.4644 | 0.00027119 | 0.00029754 | 4.2373e-06 | 0.00054237 | 2.0072e-07 | 2.0055e-07 | 2.1141 | 0.44753 | 0.89767 | 4.7239 | 2453.4751 | 0.0023079 | 2702.2 | 916 | 1005 | 2016 | 64 | 15398.208 | 0.76 | 525 | 681027918417.1132 | 170532621000 | 5400 |  | G (Mpa) | 11450.7741 |  | 2196 | 1098
AT-1 | 9 | 6 | 2.95 | 1143 | 917 | 3091986.45 | 6.8844e-07 | 0.0018239 | 0.4171 | 5.345e-08 | 0.00061828 | 1.6725 | 1.5261 | 0.00028261 | 0.00030973 | 4.4158e-06 | 0.00056522 | 2.0894e-07 | 2.0854e-07 | 2.2007 | 0.46536 | 0.93548 | 4.729 | 2456.1535 | 0.0023999 | 2705.15 | 917 | 1005 | 2016 | 64 | 15398.208 | 0.76 | 525 | 681027918417.1132 | 170532621000 | 5400 |  |  |  |  | 2286 | 1143
AT-1 | F | 7 | 2.95 | 1220.5 | 918 | 3305236.05 | 7.3592e-07 | 0.0019455 | 0.44538 | 5.7075e-08 | 0.00065948 | 1.7859 | 1.6313 | 0.0003021 | 0.00033073 | 4.7203e-06 | 0.0006042 | 2.2311e-07 | 2.2244e-07 | 2.3499 | 0.49637 | 1 | 4.7342 | 2458.832 | 0.0025598 | 2708.1 | 918 | 1005 | 2016 | 64 | 15398.208 | 0.76 | 525 | 681027918417.1132 | 170532621000 | 5400 |  |  |  |  | 2441 | 1220.5
AT-2/250N | 1 | 8 | 2.95 | 28.3 | 437 | 36482.945 | 6.4454e-07 | 0.00076416 | 0.14822 | 3.698e-07 | 0.00025904 | 0.33394 | 0.31116 | 0.00011968 | 0.00012844 | 3.1744e-06 | 0.00023935 | 1.8567e-07 | 1.8723e-07 | 0.36496 | 0.25403 | 0.24716 | 1.4367 | 111.4032 | 0.00083515 | 1289.15 | 437 | 469 | 250 | 37.7 | 1072.8375 | 0.915 | 525 | 2437189252.5973 | 2149202270.8333 | 2600 |  |  |  |  | 56.6 | 28.3
AT-2/250N | 2 | 9 | 2.95 | 51 | 437 | 65746.65 | 1.1615e-06 | 0.0013771 | 0.26712 | 6.6642e-07 | 0.00046682 | 0.6018 | 0.56074 | 0.00021567 | 0.00023146 | 5.7207e-06 | 0.00043134 | 3.3459e-07 | 3.3741e-07 | 0.6577 | 0.4578 | 0.44541 | 1.4367 | 111.4032 | 0.001505 | 1289.15 | 437 | 469 | 250 | 37.7 | 1072.8375 | 0.915 | 525 | 2437189252.5973 | 2149202270.8333 | 2600 |  |  |  |  | 102 | 51
AT-2/250N | 3 | 10 | 2.95 | 76 | 437 | 97975.4 | 1.7309e-06 | 0.0020522 | 0.39805 | 9.931e-07 | 0.00069565 | 0.8968 | 0.83561 | 0.00032139 | 0.00034492 | 8.5249e-06 | 0.00064278 | 4.9861e-07 | 5.028e-07 | 0.98011 | 0.68221 | 0.66376 | 1.4367 | 111.4032 | 0.0022428 | 1289.15 | 437 | 469 | 250 | 37.7 | 1072.8375 | 0.915 | 525 | 2437189252.5973 | 2149202270.8333 | 2600 |  |  |  |  | 152 | 76
AT-2/250N | 4 | 11 | 2.95 | 89.5 | 437 | 115378.925 | 2.0384e-06 | 0.0024167 | 0.46876 | 1.1695e-06 | 0.00081922 | 1.0561 | 0.98404 | 0.00037848 | 0.00040619 | 1.0039e-05 | 0.00075696 | 5.8717e-07 | 5.9212e-07 | 1.1542 | 0.80339 | 0.78166 | 1.4367 | 111.4032 | 0.0026412 | 1289.15 | 437 | 469 | 250 | 37.7 | 1072.8375 | 0.915 | 525 | 2437189252.5973 | 2149202270.8333 | 2600 |  |  |  |  | 179 | 89.5
AT-2/250N | 5 | 12 | 2.95 | 99.5 | 437 | 128270.425 | 2.2661e-06 | 0.0026867 | 0.52114 | 1.3002e-06 | 0.00091076 | 1.1741 | 1.094 | 0.00042077 | 0.00045158 | 1.1161e-05 | 0.00084153 | 6.5278e-07 | 6.5827e-07 | 1.2832 | 0.89315 | 0.869 | 1.4367 | 111.4032 | 0.0029363 | 1289.15 | 437 | 469 | 250 | 37.7 | 1072.8375 | 0.915 | 525 | 2437189252.5973 | 2149202270.8333 | 2600 |  |  |  |  | 199 | 99.5
AT-2/250N | 6 | 13 | 2.95 | 109.5 | 437 | 141161.925 | 2.4939e-06 | 0.0029568 | 0.57351 | 1.4309e-06 | 0.0010023 | 1.2921 | 1.2039 | 0.00046305 | 0.00049696 | 1.2283e-05 | 0.00092611 | 7.1839e-07 | 7.2443e-07 | 1.4121 | 0.98292 | 0.95633 | 1.4367 | 111.4032 | 0.0032314 | 1289.15 | 437 | 469 | 250 | 37.7 | 1072.8375 | 0.915 | 525 | 2437189252.5973 | 2149202270.8333 | 2600 |  |  |  |  | 219 | 109.5
AT-2/250N | F | 14 | 2.95 | 114.5 | 437 | 147607.675 | 2.6078e-06 | 0.0030918 | 0.5997 | 1.4962e-06 | 0.0010481 | 1.3511 | 1.2589 | 0.0004842 | 0.00051965 | 1.2843e-05 | 0.0009684 | 7.5119e-07 | 7.5751e-07 | 1.4766 | 1.0278 | 1 | 1.4367 | 111.4032 | 0.003379 | 1289.15 | 437 | 469 | 250 | 37.7 | 1072.8375 | 0.915 | 525 | 2437189252.5973 | 2149202270.8333 | 2600 |  |  |  |  | 229 | 114.5
AT-2/250W | 1 | 15 | 2.95 | 50 | 439 | 64752.5 | 1.1295e-06 | 0.001344 | 0.26394 | 6.5055e-07 | 0.00045558 | 0.59 | 0.54992 | 0.00021151 | 0.00022692 | 5.4937e-06 | 0.00042301 | 3.2664e-07 | 3.2789e-07 | 0.65265 | 0.44211 | 0.44643 | 1.4762 | 113.0943 | 0.0014867 | 1295.05 | 439 | 471 | 250 | 38.5 | 1064.46 | 0.904 | 525 | 2447699066.2154 | 2176814812.5 | 2600 |  |  |  |  | 100 | 50
AT-2/250W | 2 | 16 | 2.95 | 75 | 439 | 97128.75 | 1.6942e-06 | 0.0020159 | 0.39591 | 9.7583e-07 | 0.00068337 | 0.885 | 0.82487 | 0.00031726 | 0.00034038 | 8.2405e-06 | 0.00063452 | 4.8996e-07 | 4.9183e-07 | 0.97898 | 0.66316 | 0.66964 | 1.4762 | 113.0943 | 0.00223 | 1295.05 | 439 | 471 | 250 | 38.5 | 1064.46 | 0.904 | 525 | 2447699066.2154 | 2176814812.5 | 2600 |  |  |  |  | 150 | 75
AT-2/250W | 3 | 17 | 2.95 | 90.5 | 439 | 117202.025 | 2.0443e-06 | 0.0024326 | 0.47773 | 1.1775e-06 | 0.0008246 | 1.0679 | 0.99535 | 0.00038283 | 0.00041073 | 9.9435e-06 | 0.00076565 | 5.9121e-07 | 5.9347e-07 | 1.1813 | 0.80022 | 0.80804 | 1.4762 | 113.0943 | 0.0026909 | 1295.05 | 439 | 471 | 250 | 38.5 | 1064.46 | 0.904 | 525 | 2447699066.2154 | 2176814812.5 | 2600 |  |  |  |  | 181 | 90.5
AT-2/250W | 4 | 18 | 2.95 | 100 | 439 | 129505 | 2.2589e-06 | 0.0026879 | 0.52788 | 1.3011e-06 | 0.00091116 | 1.18 | 1.0998 | 0.00042301 | 0.00045385 | 1.0987e-05 | 0.00084602 | 6.5327e-07 | 6.5577e-07 | 1.3053 | 0.88422 | 0.89286 | 1.4762 | 113.0943 | 0.0029734 | 1295.05 | 439 | 471 | 250 | 38.5 | 1064.46 | 0.904 | 525 | 2447699066.2154 | 2176814812.5 | 2600 |  |  |  |  | 200 | 100
AT-2/250W | 5 | 19 | 2.95 | 110 | 439 | 142455.5 | 2.4848e-06 | 0.0029567 | 0.58067 | 1.4312e-06 | 0.0010023 | 1.298 | 1.2098 | 0.00046531 | 0.00049923 | 1.2086e-05 | 0.00093063 | 7.186e-07 | 7.2135e-07 | 1.4358 | 0.97264 | 0.98214 | 1.4762 | 113.0943 | 0.0032707 | 1295.05 | 439 | 471 | 250 | 38.5 | 1064.46 | 0.904 | 525 | 2447699066.2154 | 2176814812.5 | 2600 |  |  |  |  | 220 | 110
AT-2/250W | F | 20 | 2.95 | 112 | 439 | 145045.6 | 2.53e-06 | 0.0030105 | 0.59122 | 1.4572e-06 | 0.0010205 | 1.3216 | 1.2318 | 0.00047377 | 0.00050831 | 1.2306e-05 | 0.00094755 | 7.3167e-07 | 7.3446e-07 | 1.4619 | 0.99032 | 1 | 1.4762 | 113.0943 | 0.0033302 | 1295.05 | 439 | 471 | 250 | 38.5 | 1064.46 | 0.904 | 525 | 2447699066.2154 | 2176814812.5 | 2600 |  |  |  |  | 224 | 112
AT-2/1000W | 1 | 21 | 2.95 | 126.5 | 439 | 163823.825 | 7.1296e-07 | 0.00084836 | 0.16569 | 1.1558e-07 | 0.00028758 | 0.37243 | 0.34713 | 0.00013351 | 0.00014324 | 3.4233e-06 | 0.00026702 | 2.0619e-07 | 2.0697e-07 | 0.40971 | 0.27728 | 0.26858 | 1.4776 | 456.2157 | 0.00093329 | 1295.05 | 439 | 471 | 1002 | 39 | 4289.9528 | 0.909 | 525 | 34856648131.6338 | 8724673768.5 | 2600 |  |  |  |  | 253 | 126.5
AT-2/1000W | 2 | 22 | 2.95 | 200.5 | 439 | 259657.525 | 1.13e-06 | 0.0013446 | 0.26262 | 1.8319e-07 | 0.00045581 | 0.59029 | 0.55019 | 0.00021161 | 0.00022704 | 5.4259e-06 | 0.00042322 | 3.268e-07 | 3.2805e-07 | 0.64939 | 0.43949 | 0.42569 | 1.4776 | 456.2157 | 0.0014792 | 1295.05 | 439 | 471 | 1002 | 39 | 4289.9528 | 0.909 | 525 | 34856648131.6338 | 8724673768.5 | 2600 |  |  |  |  | 401 | 200.5
AT-2/1000W | 3 | 23 | 2.95 | 300 | 439 | 388515 | 1.6908e-06 | 0.0020119 | 0.39294 | 2.741e-07 | 0.00068201 | 0.88323 | 0.82323 | 0.00031663 | 0.00033971 | 8.1186e-06 | 0.00063325 | 4.8898e-07 | 4.9085e-07 | 0.97165 | 0.65758 | 0.63694 | 1.4776 | 456.2157 | 0.0022133 | 1295.05 | 439 | 471 | 1002 | 39 | 4289.9528 | 0.909 | 525 | 34856648131.6338 | 8724673768.5 | 2600 |  |  |  |  | 600 | 300
AT-2/1000W | 4 | 24 | 2.95 | 361 | 439 | 467513.05 | 2.0346e-06 | 0.002421 | 0.47284 | 3.2983e-07 | 0.00082068 | 1.0628 | 0.99062 | 0.00038101 | 0.00040878 | 9.7694e-06 | 0.00076201 | 5.884e-07 | 5.9065e-07 | 1.1692 | 0.79129 | 0.76645 | 1.4776 | 456.2157 | 0.0026634 | 1295.05 | 439 | 471 | 1002 | 39 | 4289.9528 | 0.909 | 525 | 34856648131.6338 | 8724673768.5 | 2600 |  |  |  |  | 722 | 361
AT-2/1000W | 5 | 25 | 2.95 | 400.5 | 439 | 518667.525 | 2.2572e-06 | 0.0026859 | 0.52458 | 3.6592e-07 | 0.00091048 | 1.1791 | 1.099 | 0.00042269 | 0.00045351 | 1.0838e-05 | 0.00084539 | 6.5279e-07 | 6.5528e-07 | 1.2972 | 0.87787 | 0.85032 | 1.4776 | 456.2157 | 0.0029548 | 1295.05 | 439 | 471 | 1002 | 39 | 4289.9528 | 0.909 | 525 | 34856648131.6338 | 8724673768.5 | 2600 |  |  |  |  | 801 | 400.5
AT-2/1000W | 6 | 26 | 2.95 | 441 | 439 | 571117.05 | 2.4855e-06 | 0.0029575 | 0.57763 | 4.0292e-07 | 0.0010026 | 1.2984 | 1.2101 | 0.00046544 | 0.00049937 | 1.1934e-05 | 0.00093088 | 7.188e-07 | 7.2155e-07 | 1.4283 | 0.96665 | 0.93631 | 1.4776 | 456.2157 | 0.0032536 | 1295.05 | 439 | 471 | 1002 | 39 | 4289.9528 | 0.909 | 525 | 34856648131.6338 | 8724673768.5 | 2600 |  |  |  |  | 882 | 441
AT-2/1000W | F | 27 | 2.95 | 471 | 439 | 609968.55 | 2.6546e-06 | 0.0031587 | 0.61692 | 4.3033e-07 | 0.0010708 | 1.3867 | 1.2925 | 0.0004971 | 0.00053334 | 1.2746e-05 | 0.0009942 | 7.677e-07 | 7.7063e-07 | 1.5255 | 1.0324 | 1 | 1.4776 | 456.2157 | 0.0034749 | 1295.05 | 439 | 471 | 1002 | 39 | 4289.9528 | 0.909 | 525 | 34856648131.6338 | 8724673768.5 | 2600 |  |  |  |  | 942 | 471
AT-2/1000N | 1 | 28 | 2.95 | 126.5 | 438 | 163450.65 | 7.1589e-07 | 0.0008503 | 0.16568 | 1.1632e-07 | 0.00028824 | 0.37243 | 0.34707 | 0.00013349 | 0.00014324 | 3.5222e-06 | 0.00026698 | 2.0662e-07 | 2.0789e-07 | 0.40881 | 0.28192 | 0.2875 | 1.4501 | 448.7114 | 0.00093337 | 1292.1 | 438 | 470 | 1002 | 37.9 | 4290.2634 | 0.911 | 525 | 34635543946.209 | 8669220500 | 2600 |  |  |  |  | 253 | 126.5
AT-2/1000N | 2 | 29 | 2.95 | 202 | 438 | 261004.2 | 1.1432e-06 | 0.0013578 | 0.26456 | 1.8574e-07 | 0.00046027 | 0.59471 | 0.55422 | 0.00021316 | 0.00022873 | 5.6243e-06 | 0.00042632 | 3.2995e-07 | 3.3196e-07 | 0.65281 | 0.45018 | 0.45909 | 1.4501 | 448.7114 | 0.0014904 | 1292.1 | 438 | 470 | 1002 | 37.9 | 4290.2634 | 0.911 | 525 | 34635543946.209 | 8669220500 | 2600 |  |  |  |  | 404 | 202
AT-2/1000N | 3 | 30 | 2.95 | 300 | 438 | 387630 | 1.6978e-06 | 0.0020165 | 0.39292 | 2.7585e-07 | 0.00068356 | 0.88323 | 0.8231 | 0.00031658 | 0.00033971 | 8.3529e-06 | 0.00063315 | 4.9002e-07 | 4.9301e-07 | 0.96952 | 0.66858 | 0.68182 | 1.4501 | 448.7114 | 0.0022135 | 1292.1 | 438 | 470 | 1002 | 37.9 | 4290.2634 | 0.911 | 525 | 34635543946.209 | 8669220500 | 2600 |  |  |  |  | 600 | 300
AT-2/1000N | 4 | 31 | 2.95 | 361 | 438 | 466448.1 | 2.043e-06 | 0.0024265 | 0.47281 | 3.3194e-07 | 0.00082256 | 1.0628 | 0.99046 | 0.00038095 | 0.00040878 | 1.0051e-05 | 0.00076189 | 5.8966e-07 | 5.9326e-07 | 1.1667 | 0.80453 | 0.82045 | 1.4501 | 448.7114 | 0.0026636 | 1292.1 | 438 | 470 | 1002 | 37.9 | 4290.2634 | 0.911 | 525 | 34635543946.209 | 8669220500 | 2600 |  |  |  |  | 722 | 361
AT-2/1000N | 5 | 32 | 2.95 | 401 | 438 | 518132.1 | 2.2693e-06 | 0.0026954 | 0.5252 | 3.6872e-07 | 0.0009137 | 1.1806 | 1.1002 | 0.00042316 | 0.00045407 | 1.1165e-05 | 0.00084631 | 6.5499e-07 | 6.59e-07 | 1.2959 | 0.89367 | 0.91136 | 1.4501 | 448.7114 | 0.0029587 | 1292.1 | 438 | 470 | 1002 | 37.9 | 4290.2634 | 0.911 | 525 | 34635543946.209 | 8669220500 | 2600 |  |  |  |  | 802 | 401
AT-2/1000N | F | 33 | 2.95 | 440 | 438 | 568524 | 2.49e-06 | 0.0029576 | 0.57628 | 4.0458e-07 | 0.0010026 | 1.2954 | 1.2072 | 0.00046431 | 0.00049823 | 1.2251e-05 | 0.00092862 | 7.1869e-07 | 7.2309e-07 | 1.422 | 0.98059 | 1 | 1.4501 | 448.7114 | 0.0032465 | 1292.1 | 438 | 470 | 1002 | 37.9 | 4290.2634 | 0.911 | 525 | 34635543946.209 | 8669220500 | 2600 |  |  |  |  | 880 | 440
AT-2/3000 | 1 | 34 | 2.95 | 377 | 440 | 489346 | 7.0561e-07 | 0.00084114 | 0.16449 | 1.1399e-07 | 0.00028513 | 0.3701 | 0.34501 | 0.0001327 | 0.00014235 | 3.2684e-06 | 0.00026539 | 2.0446e-07 | 2.0478e-07 | 0.4076 | 0.26945 | 0.29407 | 1.5127 | 1399.155 | 0.00092636 | 1298 | 440 | 472 | 3005 | 40.6 | 12878.7088 | 0.908 | 525 | 105328776062.709 | 26332326186.6667 | 2600 |  |  |  |  | 754 | 377
AT-2/3000 | 2 | 35 | 2.95 | 596.5 | 440 | 774257 | 1.1164e-06 | 0.0013309 | 0.26026 | 1.8036e-07 | 0.00045114 | 0.58558 | 0.54588 | 0.00020995 | 0.00022522 | 5.1713e-06 | 0.00041991 | 3.235e-07 | 3.24e-07 | 0.64491 | 0.42633 | 0.46529 | 1.5127 | 1399.155 | 0.0014657 | 1298 | 440 | 472 | 3005 | 40.6 | 12878.7088 | 0.908 | 525 | 105328776062.709 | 26332326186.6667 | 2600 |  |  |  |  | 1193 | 596.5
AT-2/3000 | 3 | 36 | 2.95 | 896.5 | 440 | 1163657 | 1.6779e-06 | 0.0020002 | 0.39115 | 2.7107e-07 | 0.00067804 | 0.88009 | 0.82042 | 0.00031555 | 0.0003385 | 7.7721e-06 | 0.0006311 | 4.8621e-07 | 4.8696e-07 | 0.96926 | 0.64074 | 0.6993 | 1.5127 | 1399.155 | 0.0022029 | 1298 | 440 | 472 | 3005 | 40.6 | 12878.7088 | 0.908 | 525 | 105328776062.709 | 26332326186.6667 | 2600 |  |  |  |  | 1793 | 896.5
AT-2/3000 | 5 | 37 | 2.95 | 897.5 | 440 | 1164955 | 1.6798e-06 | 0.0020024 | 0.39158 | 2.7137e-07 | 0.00067879 | 0.88107 | 0.82134 | 0.0003159 | 0.00033887 | 7.7808e-06 | 0.0006318 | 4.8675e-07 | 4.875e-07 | 0.97034 | 0.64146 | 0.70008 | 1.5127 | 1399.155 | 0.0022053 | 1298 | 440 | 472 | 3005 | 40.6 | 12878.7088 | 0.908 | 525 | 105328776062.709 | 26332326186.6667 | 2600 |  |  |  |  | 1795 | 897.5
AT-2/3000 | 6 | 38 | 2.95 | 1076 | 440 | 1396648 | 2.0139e-06 | 0.0024007 | 0.46946 | 3.2534e-07 | 0.0008138 | 1.0563 | 0.98469 | 0.00037873 | 0.00040627 | 9.3283e-06 | 0.00075746 | 5.8356e-07 | 5.8446e-07 | 1.1633 | 0.76904 | 0.83931 | 1.5127 | 1399.155 | 0.0026439 | 1298 | 440 | 472 | 3005 | 40.6 | 12878.7088 | 0.908 | 525 | 105328776062.709 | 26332326186.6667 | 2600 |  |  |  |  | 2152 | 1076
AT-2/3000 | 7 | 39 | 2.95 | 1197 | 440 | 1553706 | 2.2404e-06 | 0.0026707 | 0.52226 | 3.6192e-07 | 0.00090531 | 1.1751 | 1.0954 | 0.00042132 | 0.00045196 | 1.0377e-05 | 0.00084263 | 6.4918e-07 | 6.5018e-07 | 1.2942 | 0.85552 | 0.9337 | 1.5127 | 1399.155 | 0.0029413 | 1298 | 440 | 472 | 3005 | 40.6 | 12878.7088 | 0.908 | 525 | 105328776062.709 | 26332326186.6667 | 2600 |  |  |  |  | 2394 | 1197
AT-2/3000 | F | 40 | 2.95 | 1282 | 440 | 1664036 | 2.3994e-06 | 0.0028603 | 0.55934 | 3.8762e-07 | 0.0009696 | 1.2585 | 1.1732 | 0.00045124 | 0.00048405 | 1.1114e-05 | 0.00090247 | 6.9528e-07 | 6.9635e-07 | 1.3861 | 0.91627 | 1 | 1.5127 | 1399.155 | 0.0031501 | 1298 | 440 | 472 | 3005 | 40.6 | 12878.7088 | 0.908 | 525 | 105328776062.709 | 26332326186.6667 | 2600 |  |  |  |  | 2564 | 1282
AT-3/N1 | 1 | 41 | 3.3876 | 48.9 | 307 | 50856 | 8.5335e-07 | 0.00077416 | 0.14359 | 1.723e-07 | 0.00022853 | 0.23767 | 0.21523 | 0.00010348 | 0.00011426 | 2.7594e-06 | 0.00020696 | 1.99e-07 | 1.99e-07 | 0.25556 | 0.22471 | 0.20589 | 1.1373 | 217.6168 | 0.00083243 | 1040 | 307 | 339 | 697 | 37.5 | 2197.4319 | 0.93 | 525 | 9038359724.8259 | 2262823220.25 | 2080 |  |  |  |  | 97.8 | 48.9
AT-3/N1 | 2 | 42 | 3.3876 | 100 | 307 | 104000 | 1.7451e-06 | 0.0015832 | 0.29364 | 3.5236e-07 | 0.00046734 | 0.48603 | 0.44015 | 0.00021161 | 0.00023367 | 5.643e-06 | 0.00042322 | 4.0694e-07 | 4.0694e-07 | 0.52261 | 0.45952 | 0.42105 | 1.1373 | 217.6168 | 0.0017023 | 1040 | 307 | 339 | 697 | 37.5 | 2197.4319 | 0.93 | 525 | 9038359724.8259 | 2262823220.25 | 2080 |  |  |  |  | 200 | 100
AT-3/N1 | 3 | 43 | 3.3876 | 137.5 | 307 | 143000 | 2.3995e-06 | 0.0021768 | 0.40376 | 4.8449e-07 | 0.00064259 | 0.66829 | 0.60521 | 0.00029096 | 0.00032129 | 7.7591e-06 | 0.00058193 | 5.5955e-07 | 5.5955e-07 | 0.71859 | 0.63184 | 0.57895 | 1.1373 | 217.6168 | 0.0023407 | 1040 | 307 | 339 | 697 | 37.5 | 2197.4319 | 0.93 | 525 | 9038359724.8259 | 2262823220.25 | 2080 |  |  |  |  | 275 | 137.5
AT-3/N1 | 4 | 44 | 3.3876 | 174.5 | 307 | 181480 | 3.0452e-06 | 0.0027626 | 0.51241 | 6.1486e-07 | 0.0008155 | 0.84812 | 0.76806 | 0.00036926 | 0.00040775 | 9.8469e-06 | 0.00073852 | 7.1012e-07 | 7.1012e-07 | 0.91196 | 0.80187 | 0.73474 | 1.1373 | 217.6168 | 0.0029705 | 1040 | 307 | 339 | 697 | 37.5 | 2197.4319 | 0.93 | 525 | 9038359724.8259 | 2262823220.25 | 2080 |  |  |  |  | 349 | 174.5
AT-3/N1 | 5 | 45 | 3.3876 | 199.5 | 307 | 207480 | 3.4815e-06 | 0.0031584 | 0.58582 | 7.0295e-07 | 0.00093233 | 0.96963 | 0.8781 | 0.00042216 | 0.00046617 | 1.1258e-05 | 0.00084433 | 8.1185e-07 | 8.1185e-07 | 1.0426 | 0.91675 | 0.84 | 1.1373 | 217.6168 | 0.0033961 | 1040 | 307 | 339 | 697 | 37.5 | 2197.4319 | 0.93 | 525 | 9038359724.8259 | 2262823220.25 | 2080 |  |  |  |  | 399 | 199.5
AT-3/N1 | 6 | 46 | 3.3876 | 224.5 | 307 | 233480 | 3.9177e-06 | 0.0035542 | 0.65923 | 7.9104e-07 | 0.0010492 | 1.0911 | 0.98814 | 0.00047507 | 0.00052458 | 1.2668e-05 | 0.00095013 | 9.1359e-07 | 9.1359e-07 | 1.1733 | 1.0316 | 0.94526 | 1.1373 | 217.6168 | 0.0038217 | 1040 | 307 | 339 | 697 | 37.5 | 2197.4319 | 0.93 | 525 | 9038359724.8259 | 2262823220.25 | 2080 |  |  |  |  | 449 | 224.5
AT-3/N1 | F | 47 | 3.3876 | 237.5 | 307 | 247000 | 4.1446e-06 | 0.00376 | 0.6974 | 8.3684e-07 | 0.0011099 | 1.1543 | 1.0454 | 0.00050258 | 0.00055496 | 1.3402e-05 | 0.0010052 | 9.6649e-07 | 9.6649e-07 | 1.2412 | 1.0914 | 1 | 1.1373 | 217.6168 | 0.004043 | 1040 | 307 | 339 | 697 | 37.5 | 2197.4319 | 0.93 | 525 | 9038359724.8259 | 2262823220.25 | 2080 |  |  |  |  | 475 | 237.5
AT-3/T1 | 1 | 48 | 3.3987 | 100 | 306 | 104000 | 1.7531e-06 | 0.0015867 | 0.29421 | 3.5395e-07 | 0.00046685 | 0.48553 | 0.43956 | 0.00021133 | 0.00023343 | 5.5907e-06 | 0.00042265 | 4.064e-07 | 4.064e-07 | 0.52207 | 0.45722 | 0.39526 | 1.1418 | 218.7112 | 0.0017061 | 1040 | 306 | 338 | 700 | 37.8 | 2200.38 | 0.93 | 525 | 8997627529.9356 | 2252510866.6667 | 2080 |  |  |  |  | 200 | 100
AT-3/T1 | 2 | 49 | 3.3987 | 175.5 | 306 | 182520 | 3.0767e-06 | 0.0027846 | 0.51634 | 6.2118e-07 | 0.00081933 | 0.8521 | 0.77143 | 0.00037088 | 0.00040966 | 9.8116e-06 | 0.00074176 | 7.1323e-07 | 7.1323e-07 | 0.91624 | 0.80243 | 0.69368 | 1.1418 | 218.7112 | 0.0029942 | 1040 | 306 | 338 | 700 | 37.8 | 2200.38 | 0.93 | 525 | 8997627529.9356 | 2252510866.6667 | 2080 |  |  |  |  | 351 | 175.5
AT-3/T1 | 3 | 50 | 3.3987 | 199.5 | 306 | 207480 | 3.4974e-06 | 0.0031654 | 0.58695 | 7.0613e-07 | 0.00093137 | 0.96863 | 0.87692 | 0.0004216 | 0.00046569 | 1.1153e-05 | 0.0008432 | 8.1076e-07 | 8.1076e-07 | 1.0415 | 0.91216 | 0.78854 | 1.1418 | 218.7112 | 0.0034037 | 1040 | 306 | 338 | 700 | 37.8 | 2200.38 | 0.93 | 525 | 8997627529.9356 | 2252510866.6667 | 2080 |  |  |  |  | 399 | 199.5
AT-3/T1 | 4 | 51 | 3.3987 | 225 | 306 | 234000 | 3.9444e-06 | 0.0035701 | 0.66197 | 7.9639e-07 | 0.0010504 | 1.0924 | 0.98901 | 0.00047549 | 0.00052521 | 1.2579e-05 | 0.00095097 | 9.144e-07 | 9.144e-07 | 1.1747 | 1.0288 | 0.88933 | 1.1418 | 218.7112 | 0.0038388 | 1040 | 306 | 338 | 700 | 37.8 | 2200.38 | 0.93 | 525 | 8997627529.9356 | 2252510866.6667 | 2080 |  |  |  |  | 450 | 225
AT-3/T1 | 5 | 52 | 3.3987 | 250 | 306 | 260000 | 4.3827e-06 | 0.0039667 | 0.73552 | 8.8488e-07 | 0.0011671 | 1.2138 | 1.0989 | 0.00052832 | 0.00058357 | 1.3977e-05 | 0.0010566 | 1.016e-06 | 1.016e-06 | 1.3052 | 1.1431 | 0.98814 | 1.1418 | 218.7112 | 0.0042653 | 1040 | 306 | 338 | 700 | 37.8 | 2200.38 | 0.93 | 525 | 8997627529.9356 | 2252510866.6667 | 2080 |  |  |  |  | 500 | 250
AT-3/T1 | F | 53 | 3.3987 | 253 | 306 | 263120 | 4.4353e-06 | 0.0040143 | 0.74435 | 8.9549e-07 | 0.0011811 | 1.2284 | 1.1121 | 0.00053466 | 0.00059057 | 1.4144e-05 | 0.0010693 | 1.0282e-06 | 1.0282e-06 | 1.3208 | 1.1568 | 1 | 1.1418 | 218.7112 | 0.0043165 | 1040 | 306 | 338 | 700 | 37.8 | 2200.38 | 0.93 | 525 | 8997627529.9356 | 2252510866.6667 | 2080 |  |  |  |  | 506 | 253
AT-3/N2 | 1 | 54 | 3.3987 | 100 | 306 | 104000 | 1.7229e-06 | 0.0015732 | 0.29085 | 3.4783e-07 | 0.00046289 | 0.4814 | 0.43454 | 0.00020891 | 0.00023144 | 5.6311e-06 | 0.00041783 | 4.0176e-07 | 4.0176e-07 | 0.51764 | 0.45759 | 0.38685 | 1.1312 | 218.5339 | 0.0016916 | 1040 | 306 | 339 | 706 | 37.1 | 2225.8062 | 0.93 | 525 | 9155881359.2336 | 2292041884.5 | 2080 |  |  |  |  | 200 | 100
AT-3/N2 | 2 | 55 | 3.3987 | 176 | 306 | 183040 | 3.0322e-06 | 0.0027688 | 0.51189 | 6.1219e-07 | 0.00081468 | 0.84727 | 0.76479 | 0.00036769 | 0.00040734 | 9.9107e-06 | 0.00073537 | 7.0709e-07 | 7.0709e-07 | 0.91104 | 0.80537 | 0.68085 | 1.1312 | 218.5339 | 0.0029773 | 1040 | 306 | 339 | 706 | 37.1 | 2225.8062 | 0.93 | 525 | 9155881359.2336 | 2292041884.5 | 2080 |  |  |  |  | 352 | 176
AT-3/N2 | 3 | 56 | 3.3987 | 200 | 306 | 208000 | 3.4457e-06 | 0.0031464 | 0.58169 | 6.9567e-07 | 0.00092577 | 0.9628 | 0.86908 | 0.00041783 | 0.00046289 | 1.1262e-05 | 0.00083565 | 8.0351e-07 | 8.0351e-07 | 1.0353 | 0.91519 | 0.77369 | 1.1312 | 218.5339 | 0.0033832 | 1040 | 306 | 339 | 706 | 37.1 | 2225.8062 | 0.93 | 525 | 9155881359.2336 | 2292041884.5 | 2080 |  |  |  |  | 400 | 200
AT-3/N2 | 4 | 57 | 3.3987 | 225 | 306 | 234000 | 3.8764e-06 | 0.0035397 | 0.65441 | 7.8262e-07 | 0.0010415 | 1.0832 | 0.97771 | 0.00047005 | 0.00052075 | 1.267e-05 | 0.00094011 | 9.0395e-07 | 9.0395e-07 | 1.1647 | 1.0296 | 0.87041 | 1.1312 | 218.5339 | 0.0038061 | 1040 | 306 | 339 | 706 | 37.1 | 2225.8062 | 0.93 | 525 | 9155881359.2336 | 2292041884.5 | 2080 |  |  |  |  | 450 | 225
AT-3/N2 | 5 | 58 | 3.3987 | 250 | 306 | 260000 | 4.3071e-06 | 0.003933 | 0.72712 | 8.6958e-07 | 0.0011572 | 1.2035 | 1.0863 | 0.00052228 | 0.00057861 | 1.4078e-05 | 0.0010446 | 1.0044e-06 | 1.0044e-06 | 1.2941 | 1.144 | 0.96712 | 1.1312 | 218.5339 | 0.0042291 | 1040 | 306 | 339 | 706 | 37.1 | 2225.8062 | 0.93 | 525 | 9155881359.2336 | 2292041884.5 | 2080 |  |  |  |  | 500 | 250
AT-3/N2 | F | 59 | 3.3987 | 258.5 | 306 | 268840 | 4.4536e-06 | 0.0040667 | 0.75184 | 8.9915e-07 | 0.0011966 | 1.2444 | 1.1233 | 0.00054004 | 0.00059828 | 1.4556e-05 | 0.0010801 | 1.0385e-06 | 1.0385e-06 | 1.3381 | 1.1829 | 1 | 1.1312 | 218.5339 | 0.0043728 | 1040 | 306 | 339 | 706 | 37.1 | 2225.8062 | 0.93 | 525 | 9155881359.2336 | 2292041884.5 | 2080 |  |  |  |  | 517 | 258.5
AT-3/T2 | 1 | 60 | 3.3876 | 99.5 | 307 | 103480 | 1.7142e-06 | 0.0015552 | 0.28845 | 3.4609e-07 | 0.00045907 | 0.47743 | 0.43237 | 0.00020787 | 0.00022954 | 5.6029e-06 | 0.00041574 | 3.9975e-07 | 3.9975e-07 | 0.51337 | 0.45382 | 0.4004 | 1.1312 | 219.248 | 0.0016722 | 1040 | 307 | 339 | 706 | 37.1 | 2225.8062 | 0.93 | 525 | 9155881359.2336 | 2292041884.5 | 2080 |  |  |  |  | 199 | 99.5
AT-3/T2 | 2 | 61 | 3.3876 | 174.5 | 307 | 181480 | 3.0064e-06 | 0.0027274 | 0.50588 | 6.0697e-07 | 0.0008051 | 0.83731 | 0.75827 | 0.00036455 | 0.00040255 | 9.8262e-06 | 0.00072911 | 7.0106e-07 | 7.0106e-07 | 0.90033 | 0.7959 | 0.70221 | 1.1312 | 219.248 | 0.0029327 | 1040 | 307 | 339 | 706 | 37.1 | 2225.8062 | 0.93 | 525 | 9155881359.2336 | 2292041884.5 | 2080 |  |  |  |  | 349 | 174.5
AT-3/T2 | 3 | 62 | 3.3876 | 200 | 307 | 208000 | 3.4457e-06 | 0.0031259 | 0.5798 | 6.9567e-07 | 0.00092276 | 0.95967 | 0.86908 | 0.00041783 | 0.00046138 | 1.1262e-05 | 0.00083565 | 8.0351e-07 | 8.0351e-07 | 1.0319 | 0.91221 | 0.80483 | 1.1312 | 219.248 | 0.0033612 | 1040 | 307 | 339 | 706 | 37.1 | 2225.8062 | 0.93 | 525 | 9155881359.2336 | 2292041884.5 | 2080 |  |  |  |  | 400 | 200
AT-3/T2 | 4 | 63 | 3.3876 | 227 | 307 | 236080 | 3.9109e-06 | 0.003548 | 0.65807 | 7.8958e-07 | 0.0010473 | 1.0892 | 0.9864 | 0.00047423 | 0.00052366 | 1.2783e-05 | 0.00094847 | 9.1199e-07 | 9.1199e-07 | 1.1712 | 1.0354 | 0.91348 | 1.1312 | 219.248 | 0.003815 | 1040 | 307 | 339 | 706 | 37.1 | 2225.8062 | 0.93 | 525 | 9155881359.2336 | 2292041884.5 | 2080 |  |  |  |  | 454 | 227
AT-3/T2 | F | 64 | 3.3876 | 248.5 | 307 | 258440 | 4.2813e-06 | 0.003884 | 0.7204 | 8.6436e-07 | 0.0011465 | 1.1924 | 1.0798 | 0.00051915 | 0.00057326 | 1.3993e-05 | 0.0010383 | 9.9836e-07 | 9.9836e-07 | 1.2821 | 1.1334 | 1 | 1.1312 | 219.248 | 0.0041763 | 1040 | 307 | 339 | 706 | 37.1 | 2225.8062 | 0.93 | 525 | 9155881359.2336 | 2292041884.5 | 2080 |  |  |  |  | 497 | 248.5
L-10N1 | 2 | 65 | 2.8929 | 112.5 | 1400 | 455625 | 2.1564e-07 | 0.00077487 | 0.16878 | 2.699e-07 | 0.00026786 | 1.0848 | 1.0297 | 0.00012712 | 0.00013393 | 3.3104e-06 | 0.00025424 | 6.2775e-08 | 6.2775e-08 | 1.307 | 0.26027 | 0.4509 | 5.0217 | 432.2356 | 0.00093358 | 4050 | 1400 | 1475 | 300 | 38.4 | 3672.75 | 0.83 | 525 | 13274757428.3707 | 80226171875 | 8100 |  |  |  |  | 225 | 112.5
L-10N1 | 3 | 66 | 2.8929 | 175 | 1400 | 708750 | 3.3544e-07 | 0.0012054 | 0.26255 | 4.1984e-07 | 0.00041667 | 1.6875 | 1.6017 | 0.00019774 | 0.00020833 | 5.1495e-06 | 0.00039548 | 9.7649e-08 | 9.7649e-08 | 2.0331 | 0.40487 | 0.7014 | 5.0217 | 432.2356 | 0.0014522 | 4050 | 1400 | 1475 | 300 | 38.4 | 3672.75 | 0.83 | 525 | 13274757428.3707 | 80226171875 | 8100 |  |  |  |  | 350 | 175
L-10N1 | 4 | 67 | 2.8929 | 194 | 1400 | 785700 | 3.7186e-07 | 0.0013362 | 0.29106 | 4.6542e-07 | 0.0004619 | 1.8707 | 1.7756 | 0.00021921 | 0.00023095 | 5.7086e-06 | 0.00043842 | 1.0825e-07 | 1.0825e-07 | 2.2539 | 0.44883 | 0.77756 | 5.0217 | 432.2356 | 0.0016099 | 4050 | 1400 | 1475 | 300 | 38.4 | 3672.75 | 0.83 | 525 | 13274757428.3707 | 80226171875 | 8100 |  |  |  |  | 388 | 194
L-10N1 | 5 | 68 | 2.8929 | 215 | 1400 | 870750 | 4.1211e-07 | 0.0014809 | 0.32256 | 5.158e-07 | 0.0005119 | 2.0732 | 1.9678 | 0.00024294 | 0.00025595 | 6.3265e-06 | 0.00048588 | 1.1997e-07 | 1.1997e-07 | 2.4978 | 0.49741 | 0.86172 | 5.0217 | 432.2356 | 0.0017842 | 4050 | 1400 | 1475 | 300 | 38.4 | 3672.75 | 0.83 | 525 | 13274757428.3707 | 80226171875 | 8100 |  |  |  |  | 430 | 215
L-10N1 | 6 | 69 | 2.8929 | 237.5 | 1400 | 961875 | 4.5524e-07 | 0.0016358 | 0.35632 | 5.6978e-07 | 0.00056548 | 2.2902 | 2.1737 | 0.00026836 | 0.00028274 | 6.9886e-06 | 0.00053672 | 1.3252e-07 | 1.3252e-07 | 2.7593 | 0.54947 | 0.9519 | 5.0217 | 432.2356 | 0.0019709 | 4050 | 1400 | 1475 | 300 | 38.4 | 3672.75 | 0.83 | 525 | 13274757428.3707 | 80226171875 | 8100 |  |  |  |  | 475 | 237.5
L-10N1 | F | 70 | 2.8929 | 249.5 | 1400 | 1010475 | 4.7824e-07 | 0.0017185 | 0.37432 | 5.9857e-07 | 0.00059405 | 2.4059 | 2.2836 | 0.00028192 | 0.00029702 | 7.3417e-06 | 0.00056384 | 1.3922e-07 | 1.3922e-07 | 2.8987 | 0.57723 | 1 | 5.0217 | 432.2356 | 0.0020705 | 4050 | 1400 | 1475 | 300 | 38.4 | 3672.75 | 0.83 | 525 | 13274757428.3707 | 80226171875 | 8100 |  |  |  |  | 499 | 249.5
L-10N2 | 1 | 71 | 2.8929 | 80 | 1400 | 324000 | 1.5334e-07 | 0.00055102 | 0.12002 | 1.9193e-07 | 0.00019048 | 0.77143 | 0.7322 | 9.0395e-05 | 9.5238e-05 | 2.2431e-06 | 0.00018079 | 4.464e-08 | 4.464e-08 | 0.92943 | 0.18067 | 0.35242 | 5.1444 | 442.7999 | 0.00066388 | 4050 | 1400 | 1475 | 300 | 40.3 | 3672.75 | 0.83 | 525 | 13274757428.3707 | 80226171875 | 8100 |  |  |  |  | 160 | 80
L-10N2 | 2 | 72 | 2.8929 | 112.5 | 1400 | 455625 | 2.1564e-07 | 0.00077487 | 0.16878 | 2.699e-07 | 0.00026786 | 1.0848 | 1.0297 | 0.00012712 | 0.00013393 | 3.1543e-06 | 0.00025424 | 6.2775e-08 | 6.2775e-08 | 1.307 | 0.25407 | 0.49559 | 5.1444 | 442.7999 | 0.00093358 | 4050 | 1400 | 1475 | 300 | 40.3 | 3672.75 | 0.83 | 525 | 13274757428.3707 | 80226171875 | 8100 |  |  |  |  | 225 | 112.5
L-10N2 | 3 | 73 | 2.8929 | 175 | 1400 | 708750 | 3.3544e-07 | 0.0012054 | 0.26255 | 4.1984e-07 | 0.00041667 | 1.6875 | 1.6017 | 0.00019774 | 0.00020833 | 4.9067e-06 | 0.00039548 | 9.7649e-08 | 9.7649e-08 | 2.0331 | 0.39521 | 0.77093 | 5.1444 | 442.7999 | 0.0014522 | 4050 | 1400 | 1475 | 300 | 40.3 | 3672.75 | 0.83 | 525 | 13274757428.3707 | 80226171875 | 8100 |  |  |  |  | 350 | 175
L-10N2 | 4 | 74 | 2.8929 | 210 | 1400 | 850500 | 4.0253e-07 | 0.0014464 | 0.31506 | 5.0381e-07 | 0.0005 | 2.025 | 1.922 | 0.00023729 | 0.00025 | 5.888e-06 | 0.00047458 | 1.1718e-07 | 1.1718e-07 | 2.4398 | 0.47425 | 0.92511 | 5.1444 | 442.7999 | 0.0017427 | 4050 | 1400 | 1475 | 300 | 40.3 | 3672.75 | 0.83 | 525 | 13274757428.3707 | 80226171875 | 8100 |  |  |  |  | 420 | 210
L-10N2 | 5 | 75 | 2.8929 | 225 | 1400 | 911250 | 4.3128e-07 | 0.0015497 | 0.33757 | 5.3979e-07 | 0.00053571 | 2.1696 | 2.0593 | 0.00025424 | 0.00026786 | 6.3086e-06 | 0.00050847 | 1.2555e-07 | 1.2555e-07 | 2.614 | 0.50813 | 0.99119 | 5.1444 | 442.7999 | 0.0018672 | 4050 | 1400 | 1475 | 300 | 40.3 | 3672.75 | 0.83 | 525 | 13274757428.3707 | 80226171875 | 8100 |  |  |  |  | 450 | 225
L-10N2 | F | 76 | 2.8929 | 227 | 1400 | 919350 | 4.3511e-07 | 0.0015635 | 0.34057 | 5.4459e-07 | 0.00054048 | 2.1889 | 2.0776 | 0.0002565 | 0.00027024 | 6.3647e-06 | 0.00051299 | 1.2667e-07 | 1.2667e-07 | 2.6373 | 0.51265 | 1 | 5.1444 | 442.7999 | 0.0018838 | 4050 | 1400 | 1475 | 300 | 40.3 | 3672.75 | 0.83 | 525 | 13274757428.3707 | 80226171875 | 8100 |  |  |  |  | 454 | 227
L-10H | 1 | 77 | 2.8929 | 93.5 | 1400 | 378675 | 1.7922e-07 | 0.00064401 | 0.14028 | 2.2431e-07 | 0.00022262 | 0.90161 | 0.85576 | 0.00010565 | 0.00011131 | 1.4355e-06 | 0.0002113 | 5.2173e-08 | 5.2173e-08 | 1.0863 | 0.15625 | 0.35962 | 6.9522 | 598.4031 | 0.00077591 | 4050 | 1400 | 1475 | 300 | 73.6 | 3672.75 | 0.83 | 525 | 13274757428.3707 | 80226171875 | 8100 |  |  |  |  | 187 | 93.5
L-10H | 2 | 78 | 2.8929 | 112.5 | 1400 | 455625 | 2.1564e-07 | 0.00077487 | 0.16878 | 2.699e-07 | 0.00026786 | 1.0848 | 1.0297 | 0.00012712 | 0.00013393 | 1.7272e-06 | 0.00025424 | 6.2775e-08 | 6.2775e-08 | 1.307 | 0.188 | 0.43269 | 6.9522 | 598.4031 | 0.00093358 | 4050 | 1400 | 1475 | 300 | 73.6 | 3672.75 | 0.83 | 525 | 13274757428.3707 | 80226171875 | 8100 |  |  |  |  | 225 | 112.5
L-10H | 3 | 79 | 2.8929 | 175 | 1400 | 708750 | 3.3544e-07 | 0.0012054 | 0.26255 | 4.1984e-07 | 0.00041667 | 1.6875 | 1.6017 | 0.00019774 | 0.00020833 | 2.6867e-06 | 0.00039548 | 9.7649e-08 | 9.7649e-08 | 2.0331 | 0.29244 | 0.67308 | 6.9522 | 598.4031 | 0.0014522 | 4050 | 1400 | 1475 | 300 | 73.6 | 3672.75 | 0.83 | 525 | 13274757428.3707 | 80226171875 | 8100 |  |  |  |  | 350 | 175
L-10H | 4 | 80 | 2.8929 | 210 | 1400 | 850500 | 4.0253e-07 | 0.0014464 | 0.31506 | 5.0381e-07 | 0.0005 | 2.025 | 1.922 | 0.00023729 | 0.00025 | 3.224e-06 | 0.00047458 | 1.1718e-07 | 1.1718e-07 | 2.4398 | 0.35093 | 0.80769 | 6.9522 | 598.4031 | 0.0017427 | 4050 | 1400 | 1475 | 300 | 73.6 | 3672.75 | 0.83 | 525 | 13274757428.3707 | 80226171875 | 8100 |  |  |  |  | 420 | 210
L-10H | 5 | 81 | 2.8929 | 224.5 | 1400 | 909225 | 4.3032e-07 | 0.0015463 | 0.33682 | 5.3859e-07 | 0.00053452 | 2.1648 | 2.0547 | 0.00025367 | 0.00026726 | 3.4466e-06 | 0.00050734 | 1.2527e-07 | 1.2527e-07 | 2.6082 | 0.37517 | 0.86346 | 6.9522 | 598.4031 | 0.001863 | 4050 | 1400 | 1475 | 300 | 73.6 | 3672.75 | 0.83 | 525 | 13274757428.3707 | 80226171875 | 8100 |  |  |  |  | 449 | 224.5
L-10H | F | 82 | 2.8929 | 260 | 1400 | 1053000 | 4.9837e-07 | 0.0017908 | 0.39008 | 6.2376e-07 | 0.00061905 | 2.5071 | 2.3797 | 0.00029379 | 0.00030952 | 3.9916e-06 | 0.00058757 | 1.4508e-07 | 1.4508e-07 | 3.0207 | 0.43449 | 1 | 6.9522 | 598.4031 | 0.0021576 | 4050 | 1400 | 1475 | 300 | 73.6 | 3672.75 | 0.83 | 525 | 13274757428.3707 | 80226171875 | 8100 |  |  |  |  | 520 | 260
L-10HS | 1 | 83 | 2.8929 | 50 | 1400 | 202500 | 9.584e-08 | 0.00034439 | 0.046814 | 1.1995e-07 | 0.00011905 | 0.48214 | 0.45763 | 5.6497e-05 | 5.9524e-05 | 7.935e-07 | 0.00011299 | 2.79e-08 | 2.79e-08 | 0.36251 | 0.084952 | 0.072046 | 4.2673 | 588.5657 | 0.00025894 | 4050 | 1400 | 1475 | 300 | 71.2 | 5885.25 | 1.33 | 525 | 13274757428.3707 | 80226171875 | 8100 |  |  |  |  | 100 | 50
L-10HS | 2 | 84 | 2.8929 | 225 | 1400 | 911250 | 4.3128e-07 | 0.0015497 | 0.21066 | 5.3979e-07 | 0.00053571 | 2.1696 | 2.0593 | 0.00025424 | 0.00026786 | 3.5707e-06 | 0.00050847 | 1.2555e-07 | 1.2555e-07 | 1.6313 | 0.38229 | 0.32421 | 4.2673 | 588.5657 | 0.0011652 | 4050 | 1400 | 1475 | 300 | 71.2 | 5885.25 | 1.33 | 525 | 13274757428.3707 | 80226171875 | 8100 |  |  |  |  | 450 | 225
L-10HS | 3 | 85 | 2.8929 | 350 | 1400 | 1417500 | 6.7088e-07 | 0.0024107 | 0.3277 | 8.3968e-07 | 0.00083333 | 3.375 | 3.2034 | 0.00039548 | 0.00041667 | 5.5545e-06 | 0.00079096 | 1.953e-07 | 1.953e-07 | 2.5376 | 0.59467 | 0.50432 | 4.2673 | 588.5657 | 0.0018126 | 4050 | 1400 | 1475 | 300 | 71.2 | 5885.25 | 1.33 | 525 | 13274757428.3707 | 80226171875 | 8100 |  |  |  |  | 700 | 350
L-10HS | 4 | 86 | 2.8929 | 471 | 1400 | 1907550 | 9.0281e-07 | 0.0032441 | 0.44098 | 1.13e-06 | 0.0011214 | 4.5418 | 4.3108 | 0.0005322 | 0.00056071 | 7.4748e-06 | 0.0010644 | 2.6282e-07 | 2.6282e-07 | 3.4149 | 0.80025 | 0.67867 | 4.2673 | 588.5657 | 0.0024392 | 4050 | 1400 | 1475 | 300 | 71.2 | 5885.25 | 1.33 | 525 | 13274757428.3707 | 80226171875 | 8100 |  |  |  |  | 942 | 471
L-10HS | 5 | 87 | 2.8929 | 600 | 1400 | 2430000 | 1.1501e-06 | 0.0041327 | 0.56176 | 1.4394e-06 | 0.0014286 | 5.7857 | 5.4915 | 0.00067797 | 0.00071429 | 9.522e-06 | 0.0013559 | 3.348e-07 | 3.348e-07 | 4.3502 | 1.0194 | 0.86455 | 4.2673 | 588.5657 | 0.0031073 | 4050 | 1400 | 1475 | 300 | 71.2 | 5885.25 | 1.33 | 525 | 13274757428.3707 | 80226171875 | 8100 |  |  |  |  | 1200 | 600
L-10HS | F | 88 | 2.8929 | 694 | 1400 | 2810700 | 1.3303e-06 | 0.0047801 | 0.64977 | 1.665e-06 | 0.0016524 | 6.6921 | 6.3519 | 0.00078418 | 0.00082619 | 1.1014e-05 | 0.0015684 | 3.8725e-07 | 3.8725e-07 | 5.0317 | 1.1791 | 1 | 4.2673 | 588.5657 | 0.0035941 | 4050 | 1400 | 1475 | 300 | 71.2 | 5885.25 | 1.33 | 525 | 13274757428.3707 | 80226171875 | 8100 |  |  |  |  | 1388 | 694
L-20N1 | 1 | 89 | 2.8929 | 50 | 1400 | 202500 | 9.584e-08 | 0.00034439 | 0.075015 | 1.1995e-07 | 0.00011905 | 0.48214 | 0.45763 | 5.6497e-05 | 5.9524e-05 | 1.7993e-06 | 0.00011299 | 2.79e-08 | 2.79e-08 | 0.5809 | 0.12792 | 0.2004 | 4.541 | 390.8587 | 0.00041493 | 4050 | 1400 | 1475 | 300 | 31.4 | 3672.75 | 0.83 | 525 | 13274757428.3707 | 80226171875 | 8100 |  |  |  |  | 100 | 50
L-20N1 | 2 | 90 | 2.8929 | 111.5 | 1400 | 451575 | 2.1372e-07 | 0.00076798 | 0.16728 | 2.675e-07 | 0.00026548 | 1.0752 | 1.0205 | 0.00012599 | 0.00013274 | 4.0124e-06 | 0.00025198 | 6.2217e-08 | 6.2217e-08 | 1.2954 | 0.28527 | 0.44689 | 4.541 | 390.8587 | 0.00092528 | 4050 | 1400 | 1475 | 300 | 31.4 | 3672.75 | 0.83 | 525 | 13274757428.3707 | 80226171875 | 8100 |  |  |  |  | 223 | 111.5
L-20N1 | 3 | 91 | 2.8929 | 175.5 | 1400 | 710775 | 3.364e-07 | 0.0012088 | 0.2633 | 4.2104e-07 | 0.00041786 | 1.6923 | 1.6063 | 0.00019831 | 0.00020893 | 6.3154e-06 | 0.00039661 | 9.7928e-08 | 9.7928e-08 | 2.0389 | 0.44901 | 0.70341 | 4.541 | 390.8587 | 0.0014564 | 4050 | 1400 | 1475 | 300 | 31.4 | 3672.75 | 0.83 | 525 | 13274757428.3707 | 80226171875 | 8100 |  |  |  |  | 351 | 175.5
L-20N1 | 4 | 92 | 2.8929 | 210 | 1400 | 850500 | 4.0253e-07 | 0.0014464 | 0.31506 | 5.0381e-07 | 0.0005 | 2.025 | 1.922 | 0.00023729 | 0.00025 | 7.5569e-06 | 0.00047458 | 1.1718e-07 | 1.1718e-07 | 2.4398 | 0.53728 | 0.84168 | 4.541 | 390.8587 | 0.0017427 | 4050 | 1400 | 1475 | 300 | 31.4 | 3672.75 | 0.83 | 525 | 13274757428.3707 | 80226171875 | 8100 |  |  |  |  | 420 | 210
L-20N1 | 5 | 93 | 2.8929 | 249.5 | 1400 | 1010475 | 4.7824e-07 | 0.0017185 | 0.37432 | 5.9857e-07 | 0.00059405 | 2.4059 | 2.2836 | 0.00028192 | 0.00029702 | 8.9784e-06 | 0.00056384 | 1.3922e-07 | 1.3922e-07 | 2.8987 | 0.63834 | 1 | 4.541 | 390.8587 | 0.0020705 | 4050 | 1400 | 1475 | 300 | 31.4 | 3672.75 | 0.83 | 525 | 13274757428.3707 | 80226171875 | 8100 |  |  |  |  | 499 | 249.5
L-20N1 | F | 94 | 2.8929 | 249.5 | 1400 | 1010475 | 4.7824e-07 | 0.0017185 | 0.37432 | 5.9857e-07 | 0.00059405 | 2.4059 | 2.2836 | 0.00028192 | 0.00029702 | 8.9784e-06 | 0.00056384 | 1.3922e-07 | 1.3922e-07 | 2.8987 | 0.63834 | 1 | 4.541 | 390.8587 | 0.0020705 | 4050 | 1400 | 1475 | 300 | 31.4 | 3672.75 | 0.83 | 525 | 13274757428.3707 | 80226171875 | 8100 |  |  |  |  | 499 | 249.5
L-20N2 | 1 | 95 | 2.8929 | 112.5 | 1400 | 455625 | 2.1564e-07 | 0.00077487 | 0.16878 | 2.699e-07 | 0.00026786 | 1.0848 | 1.0297 | 0.00012712 | 0.00013393 | 3.8289e-06 | 0.00025424 | 6.2775e-08 | 6.2775e-08 | 1.307 | 0.27992 | 0.45 | 4.6693 | 401.9055 | 0.00093358 | 4050 | 1400 | 1475 | 300 | 33.2 | 3672.75 | 0.83 | 525 | 13274757428.3707 | 80226171875 | 8100 |  |  |  |  | 225 | 112.5
L-20N2 | 2 | 96 | 2.8929 | 175 | 1400 | 708750 | 3.3544e-07 | 0.0012054 | 0.26255 | 4.1984e-07 | 0.00041667 | 1.6875 | 1.6017 | 0.00019774 | 0.00020833 | 5.956e-06 | 0.00039548 | 9.7649e-08 | 9.7649e-08 | 2.0331 | 0.43543 | 0.7 | 4.6693 | 401.9055 | 0.0014522 | 4050 | 1400 | 1475 | 300 | 33.2 | 3672.75 | 0.83 | 525 | 13274757428.3707 | 80226171875 | 8100 |  |  |  |  | 350 | 175
L-20N2 | 3 | 97 | 2.8929 | 225 | 1400 | 911250 | 4.3128e-07 | 0.0015497 | 0.33757 | 5.3979e-07 | 0.00053571 | 2.1696 | 2.0593 | 0.00025424 | 0.00026786 | 7.6577e-06 | 0.00050847 | 1.2555e-07 | 1.2555e-07 | 2.614 | 0.55983 | 0.9 | 4.6693 | 401.9055 | 0.0018672 | 4050 | 1400 | 1475 | 300 | 33.2 | 3672.75 | 0.83 | 525 | 13274757428.3707 | 80226171875 | 8100 |  |  |  |  | 450 | 225
L-20N2 | 4 | 98 | 2.8929 | 225 | 1400 | 911250 | 4.3128e-07 | 0.0015497 | 0.33757 | 5.3979e-07 | 0.00053571 | 2.1696 | 2.0593 | 0.00025424 | 0.00026786 | 7.6577e-06 | 0.00050847 | 1.2555e-07 | 1.2555e-07 | 2.614 | 0.55983 | 0.9 | 4.6693 | 401.9055 | 0.0018672 | 4050 | 1400 | 1475 | 300 | 33.2 | 3672.75 | 0.83 | 525 | 13274757428.3707 | 80226171875 | 8100 |  |  |  |  | 450 | 225
L-20N2 | 5 | 99 | 2.8929 | 250 | 1400 | 1012500 | 4.792e-07 | 0.0017219 | 0.37507 | 5.9977e-07 | 0.00059524 | 2.4107 | 2.2881 | 0.00028249 | 0.00029762 | 8.5086e-06 | 0.00056497 | 1.395e-07 | 1.395e-07 | 2.9045 | 0.62204 | 1 | 4.6693 | 401.9055 | 0.0020746 | 4050 | 1400 | 1475 | 300 | 33.2 | 3672.75 | 0.83 | 525 | 13274757428.3707 | 80226171875 | 8100 |  |  |  |  | 500 | 250
L-20N2 | F | 100 | 2.8929 | 250 | 1400 | 1012500 | 4.792e-07 | 0.0017219 | 0.37507 | 5.9977e-07 | 0.00059524 | 2.4107 | 2.2881 | 0.00028249 | 0.00029762 | 8.5086e-06 | 0.00056497 | 1.395e-07 | 1.395e-07 | 2.9045 | 0.62204 | 1 | 4.6693 | 401.9055 | 0.0020746 | 4050 | 1400 | 1475 | 300 | 33.2 | 3672.75 | 0.83 | 525 | 13274757428.3707 | 80226171875 | 8100 |  |  |  |  | 500 | 250
L-40N1 | 2 | 101 | 2.8929 | 112.5 | 1400 | 455625 | 2.1564e-07 | 0.00077487 | 0.16878 | 2.699e-07 | 0.00026786 | 1.0848 | 1.0297 | 0.00012712 | 0.00013393 | 4.5238e-06 | 0.00025424 | 6.2775e-08 | 6.2775e-08 | 1.307 | 0.30426 | 0.49669 | 4.2957 | 369.7499 | 0.00093358 | 4050 | 1400 | 1475 | 300 | 28.1 | 3672.75 | 0.83 | 525 | 13274757428.3707 | 80226171875 | 8100 |  |  |  |  | 225 | 112.5
L-40N1 | 3 | 102 | 2.8929 | 175 | 1400 | 708750 | 3.3544e-07 | 0.0012054 | 0.26255 | 4.1984e-07 | 0.00041667 | 1.6875 | 1.6017 | 0.00019774 | 0.00020833 | 7.037e-06 | 0.00039548 | 9.7649e-08 | 9.7649e-08 | 2.0331 | 0.47329 | 0.77263 | 4.2957 | 369.7499 | 0.0014522 | 4050 | 1400 | 1475 | 300 | 28.1 | 3672.75 | 0.83 | 525 | 13274757428.3707 | 80226171875 | 8100 |  |  |  |  | 350 | 175
L-40N1 | 4 | 103 | 2.8929 | 210 | 1400 | 850500 | 4.0253e-07 | 0.0014464 | 0.31506 | 5.0381e-07 | 0.0005 | 2.025 | 1.922 | 0.00023729 | 0.00025 | 8.4444e-06 | 0.00047458 | 1.1718e-07 | 1.1718e-07 | 2.4398 | 0.56795 | 0.92715 | 4.2957 | 369.7499 | 0.0017427 | 4050 | 1400 | 1475 | 300 | 28.1 | 3672.75 | 0.83 | 525 | 13274757428.3707 | 80226171875 | 8100 |  |  |  |  | 420 | 210
L-40N1 | F | 104 | 2.8929 | 226.5 | 1400 | 917325 | 4.3415e-07 | 0.0015601 | 0.33982 | 5.4339e-07 | 0.00053929 | 2.1841 | 2.0731 | 0.00025593 | 0.00026964 | 9.1079e-06 | 0.00051186 | 1.2639e-07 | 1.2639e-07 | 2.6315 | 0.61258 | 1 | 4.2957 | 369.7499 | 0.0018796 | 4050 | 1400 | 1475 | 300 | 28.1 | 3672.75 | 0.83 | 525 | 13274757428.3707 | 80226171875 | 8100 |  |  |  |  | 453 | 226.5
L-40N2 | 1 | 105 | 2.8929 | 62.5 | 1400 | 253125 | 1.198e-07 | 0.00043048 | 0.093768 | 1.4994e-07 | 0.00014881 | 0.60268 | 0.57203 | 7.0621e-05 | 7.4405e-05 | 2.4779e-06 | 0.00014124 | 3.4875e-08 | 3.4875e-08 | 0.72612 | 0.16784 | 0.22936 | 4.3262 | 372.3723 | 0.00051866 | 4050 | 1400 | 1475 | 300 | 28.5 | 3672.75 | 0.83 | 525 | 13274757428.3707 | 80226171875 | 8100 |  |  |  |  | 125 | 62.5
L-40N2 | 2 | 106 | 2.8929 | 112.5 | 1400 | 455625 | 2.1564e-07 | 0.00077487 | 0.16878 | 2.699e-07 | 0.00026786 | 1.0848 | 1.0297 | 0.00012712 | 0.00013393 | 4.4603e-06 | 0.00025424 | 6.2775e-08 | 6.2775e-08 | 1.307 | 0.30212 | 0.41284 | 4.3262 | 372.3723 | 0.00093358 | 4050 | 1400 | 1475 | 300 | 28.5 | 3672.75 | 0.83 | 525 | 13274757428.3707 | 80226171875 | 8100 |  |  |  |  | 225 | 112.5
L-40N2 | 3 | 107 | 2.8929 | 175 | 1400 | 708750 | 3.3544e-07 | 0.0012054 | 0.26255 | 4.1984e-07 | 0.00041667 | 1.6875 | 1.6017 | 0.00019774 | 0.00020833 | 6.9382e-06 | 0.00039548 | 9.7649e-08 | 9.7649e-08 | 2.0331 | 0.46996 | 0.6422 | 4.3262 | 372.3723 | 0.0014522 | 4050 | 1400 | 1475 | 300 | 28.5 | 3672.75 | 0.83 | 525 | 13274757428.3707 | 80226171875 | 8100 |  |  |  |  | 350 | 175
L-40N2 | 4 | 108 | 2.8929 | 210 | 1400 | 850500 | 4.0253e-07 | 0.0014464 | 0.31506 | 5.0381e-07 | 0.0005 | 2.025 | 1.922 | 0.00023729 | 0.00025 | 8.3259e-06 | 0.00047458 | 1.1718e-07 | 1.1718e-07 | 2.4398 | 0.56395 | 0.77064 | 4.3262 | 372.3723 | 0.0017427 | 4050 | 1400 | 1475 | 300 | 28.5 | 3672.75 | 0.83 | 525 | 13274757428.3707 | 80226171875 | 8100 |  |  |  |  | 420 | 210
L-40N2 | 5 | 109 | 2.8929 | 225 | 1400 | 911250 | 4.3128e-07 | 0.0015497 | 0.33757 | 5.3979e-07 | 0.00053571 | 2.1696 | 2.0593 | 0.00025424 | 0.00026786 | 8.9206e-06 | 0.00050847 | 1.2555e-07 | 1.2555e-07 | 2.614 | 0.60423 | 0.82569 | 4.3262 | 372.3723 | 0.0018672 | 4050 | 1400 | 1475 | 300 | 28.5 | 3672.75 | 0.83 | 525 | 13274757428.3707 | 80226171875 | 8100 |  |  |  |  | 450 | 225
L-40N2 | 6 | 110 | 2.8929 | 250 | 1400 | 1012500 | 4.792e-07 | 0.0017219 | 0.37507 | 5.9977e-07 | 0.00059524 | 2.4107 | 2.2881 | 0.00028249 | 0.00029762 | 9.9118e-06 | 0.00056497 | 1.395e-07 | 1.395e-07 | 2.9045 | 0.67137 | 0.91743 | 4.3262 | 372.3723 | 0.0020746 | 4050 | 1400 | 1475 | 300 | 28.5 | 3672.75 | 0.83 | 525 | 13274757428.3707 | 80226171875 | 8100 |  |  |  |  | 500 | 250
L-40N2 | F | 111 | 2.8929 | 272.5 | 1400 | 1103625 | 5.2233e-07 | 0.0018769 | 0.40883 | 6.5375e-07 | 0.00064881 | 2.6277 | 2.4941 | 0.00030791 | 0.0003244 | 1.0804e-05 | 0.00061582 | 1.5205e-07 | 1.5205e-07 | 3.1659 | 0.73179 | 1 | 4.3262 | 372.3723 | 0.0022613 | 4050 | 1400 | 1475 | 300 | 28.5 | 3672.75 | 0.83 | 525 | 13274757428.3707 | 80226171875 | 8100 |  |  |  |  | 545 | 272.5
S-10N1 | 1 | 112 | 2.8929 | 15.15 | 280 | 12271.5 | 1.5384e-06 | 0.001283 | 0.26594 | 2.5726e-06 | 0.0004435 | 0.35924 | 0.32447 | 0.00020029 | 0.00022175 | 4.7802e-06 | 0.00040058 | 4.9455e-07 | 4.9455e-07 | 0.43281 | 0.41256 | 0.41678 | 1.0491 | 36.7224 | 0.0015458 | 810 | 280 | 310 | 122 | 41.9 | 313.906 | 0.83 | 525 | 187544629.4568 | 302875166.6667 | 1620 |  |  |  |  | 30.3 | 15.15
S-10N1 | 2 | 113 | 2.8929 | 20.2 | 280 | 16362 | 2.0512e-06 | 0.0017106 | 0.35458 | 3.4302e-06 | 0.00059133 | 0.47898 | 0.43263 | 0.00026705 | 0.00029567 | 6.3736e-06 | 0.00053411 | 6.5939e-07 | 6.5939e-07 | 0.57709 | 0.55007 | 0.55571 | 1.0491 | 36.7224 | 0.002061 | 810 | 280 | 310 | 122 | 41.9 | 313.906 | 0.83 | 525 | 187544629.4568 | 302875166.6667 | 1620 |  |  |  |  | 40.4 | 20.2
S-10N1 | 3 | 114 | 2.8929 | 30.15 | 280 | 24421.5 | 3.0616e-06 | 0.0025533 | 0.52924 | 5.1198e-06 | 0.00088261 | 0.71492 | 0.64573 | 0.0003986 | 0.00044131 | 9.5131e-06 | 0.0007972 | 9.8419e-07 | 9.8419e-07 | 0.86134 | 0.82103 | 0.82944 | 1.0491 | 36.7224 | 0.0030762 | 810 | 280 | 310 | 122 | 41.9 | 313.906 | 0.83 | 525 | 187544629.4568 | 302875166.6667 | 1620 |  |  |  |  | 60.3 | 30.15
S-10N1 | F | 115 | 2.8929 | 36.35 | 280 | 29443.5 | 3.6912e-06 | 0.0030783 | 0.63808 | 6.1726e-06 | 0.0010641 | 0.86193 | 0.77852 | 0.00048057 | 0.00053206 | 1.1469e-05 | 0.00096113 | 1.1866e-06 | 1.1866e-06 | 1.0385 | 0.98986 | 1 | 1.0491 | 36.7224 | 0.0037088 | 810 | 280 | 310 | 122 | 41.9 | 313.906 | 0.83 | 525 | 187544629.4568 | 302875166.6667 | 1620 |  |  |  |  | 72.7 | 36.35
S-10N2 | 1 | 116 | 2.8929 | 10.25 | 280 | 8302.5 | 1.0408e-06 | 0.00086803 | 0.17993 | 1.7406e-06 | 0.00030006 | 0.24305 | 0.21953 | 0.00013551 | 0.00015003 | 3.2341e-06 | 0.00027102 | 3.3459e-07 | 3.3459e-07 | 0.29283 | 0.27912 | 0.26938 | 1.0491 | 36.7224 | 0.0010458 | 810 | 280 | 310 | 122 | 41.9 | 313.906 | 0.83 | 525 | 187544629.4568 | 302875166.6667 | 1620 |  |  |  |  | 20.5 | 10.25
S-10N2 | 2 | 117 | 2.8929 | 15.05 | 280 | 12190.5 | 1.5283e-06 | 0.0012745 | 0.26418 | 2.5557e-06 | 0.00044057 | 0.35686 | 0.32233 | 0.00019897 | 0.00022029 | 4.7487e-06 | 0.00039794 | 4.9128e-07 | 4.9128e-07 | 0.42996 | 0.40983 | 0.39553 | 1.0491 | 36.7224 | 0.0015356 | 810 | 280 | 310 | 122 | 41.9 | 313.906 | 0.83 | 525 | 187544629.4568 | 302875166.6667 | 1620 |  |  |  |  | 30.1 | 15.05
S-10N2 | 3 | 118 | 2.8929 | 18.25 | 280 | 14782.5 | 1.8532e-06 | 0.0015455 | 0.32035 | 3.0991e-06 | 0.00053425 | 0.43274 | 0.39086 | 0.00024127 | 0.00026713 | 5.7583e-06 | 0.00048255 | 5.9574e-07 | 5.9574e-07 | 0.52138 | 0.49697 | 0.47963 | 1.0491 | 36.7224 | 0.0018621 | 810 | 280 | 310 | 122 | 41.9 | 313.906 | 0.83 | 525 | 187544629.4568 | 302875166.6667 | 1620 |  |  |  |  | 36.5 | 18.25
S-10N2 | 4 | 119 | 2.8929 | 21.55 | 280 | 17455.5 | 2.1883e-06 | 0.001825 | 0.37828 | 3.6594e-06 | 0.00063085 | 0.51099 | 0.46154 | 0.0002849 | 0.00031543 | 6.7996e-06 | 0.0005698 | 7.0346e-07 | 7.0346e-07 | 0.61565 | 0.58684 | 0.56636 | 1.0491 | 36.7224 | 0.0021988 | 810 | 280 | 310 | 122 | 41.9 | 313.906 | 0.83 | 525 | 187544629.4568 | 302875166.6667 | 1620 |  |  |  |  | 43.1 | 21.55
S-10N2 | 5 | 120 | 2.8929 | 26.35 | 280 | 21343.5 | 2.6757e-06 | 0.0022315 | 0.46254 | 4.4745e-06 | 0.00077137 | 0.62481 | 0.56434 | 0.00034836 | 0.00038569 | 8.3141e-06 | 0.00069672 | 8.6015e-07 | 8.6015e-07 | 0.75278 | 0.71755 | 0.69251 | 1.0491 | 36.7224 | 0.0026885 | 810 | 280 | 310 | 122 | 41.9 | 313.906 | 0.83 | 525 | 187544629.4568 | 302875166.6667 | 1620 |  |  |  |  | 52.7 | 26.35
S-10N2 | 6 | 121 | 2.8929 | 31.45 | 280 | 25474.5 | 3.1936e-06 | 0.0026634 | 0.55206 | 5.3406e-06 | 0.00092067 | 0.74574 | 0.67357 | 0.00041579 | 0.00046033 | 9.9233e-06 | 0.00083157 | 1.0266e-06 | 1.0266e-06 | 0.89848 | 0.85643 | 0.82654 | 1.0491 | 36.7224 | 0.0032089 | 810 | 280 | 310 | 122 | 41.9 | 313.906 | 0.83 | 525 | 187544629.4568 | 302875166.6667 | 1620 |  |  |  |  | 62.9 | 31.45
S-10N2 | 7 | 122 | 2.8929 | 34.5 | 280 | 27945 | 3.5033e-06 | 0.0029217 | 0.6056 | 5.8585e-06 | 0.00101 | 0.81806 | 0.73889 | 0.00045611 | 0.00050498 | 1.0886e-05 | 0.00091222 | 1.1262e-06 | 1.1262e-06 | 0.98562 | 0.93948 | 0.9067 | 1.0491 | 36.7224 | 0.0035201 | 810 | 280 | 310 | 122 | 41.9 | 313.906 | 0.83 | 525 | 187544629.4568 | 302875166.6667 | 1620 |  |  |  |  | 69 | 34.5
S-10N2 | F | 123 | 2.8929 | 38.05 | 280 | 30820.5 | 3.8638e-06 | 0.0032223 | 0.66792 | 6.4613e-06 | 0.0011139 | 0.90224 | 0.81493 | 0.00050304 | 0.00055694 | 1.2006e-05 | 0.0010061 | 1.2421e-06 | 1.2421e-06 | 1.087 | 1.0362 | 1 | 1.0491 | 36.7224 | 0.0038823 | 810 | 280 | 310 | 122 | 41.9 | 313.906 | 0.83 | 525 | 187544629.4568 | 302875166.6667 | 1620 |  |  |  |  | 76.1 | 38.05
S-20N1 | 1 | 124 | 2.8929 | 12.45 | 280 | 10084.5 | 1.2642e-06 | 0.0010543 | 0.21854 | 2.1141e-06 | 0.00036446 | 0.29521 | 0.26664 | 0.0001646 | 0.00018223 | 4.1989e-06 | 0.00032919 | 4.0641e-07 | 4.0641e-07 | 0.35568 | 0.35051 | 0.32046 | 1.0147 | 35.5195 | 0.0012703 | 810 | 280 | 310 | 122 | 39.2 | 313.906 | 0.83 | 525 | 187544629.4568 | 302875166.6667 | 1620 |  |  |  |  | 24.9 | 12.45
S-20N1 | 2 | 125 | 2.8929 | 11.85 | 280 | 9598.5 | 1.2033e-06 | 0.0010035 | 0.20801 | 2.0123e-06 | 0.0003469 | 0.28099 | 0.25379 | 0.00015666 | 0.00017345 | 3.9965e-06 | 0.00031333 | 3.8682e-07 | 3.8682e-07 | 0.33854 | 0.33362 | 0.30502 | 1.0147 | 35.5195 | 0.0012091 | 810 | 280 | 310 | 122 | 39.2 | 313.906 | 0.83 | 525 | 187544629.4568 | 302875166.6667 | 1620 |  |  |  |  | 23.7 | 11.85
S-20N1 | 3 | 126 | 2.8929 | 27.75 | 280 | 22477.5 | 2.8179e-06 | 0.00235 | 0.48711 | 4.7123e-06 | 0.00081235 | 0.65801 | 0.59433 | 0.00036687 | 0.00040618 | 9.3589e-06 | 0.00073374 | 9.0585e-07 | 9.0585e-07 | 0.79278 | 0.78126 | 0.71429 | 1.0147 | 35.5195 | 0.0028314 | 810 | 280 | 310 | 122 | 39.2 | 313.906 | 0.83 | 525 | 187544629.4568 | 302875166.6667 | 1620 |  |  |  |  | 55.5 | 27.75
S-20N1 | 4 | 127 | 2.8929 | 32.5 | 280 | 26325 | 3.3002e-06 | 0.0027523 | 0.57049 | 5.5189e-06 | 0.00095141 | 0.77064 | 0.69606 | 0.00042967 | 0.0004757 | 1.0961e-05 | 0.00085933 | 1.0609e-06 | 1.0609e-06 | 0.92848 | 0.91499 | 0.83655 | 1.0147 | 35.5195 | 0.003316 | 810 | 280 | 310 | 122 | 39.2 | 313.906 | 0.83 | 525 | 187544629.4568 | 302875166.6667 | 1620 |  |  |  |  | 65 | 32.5
S-20N1 | 5 | 128 | 2.8929 | 37.5 | 280 | 30375 | 3.8079e-06 | 0.0031757 | 0.65826 | 6.3679e-06 | 0.0010978 | 0.8892 | 0.80315 | 0.00049577 | 0.00054889 | 1.2647e-05 | 0.00099154 | 1.2241e-06 | 1.2241e-06 | 1.0713 | 1.0558 | 0.96525 | 1.0147 | 35.5195 | 0.0038262 | 810 | 280 | 310 | 122 | 39.2 | 313.906 | 0.83 | 525 | 187544629.4568 | 302875166.6667 | 1620 |  |  |  |  | 75 | 37.5
S-20N1 | F | 129 | 2.8929 | 38.85 | 280 | 31468.5 | 3.945e-06 | 0.00329 | 0.68196 | 6.5972e-06 | 0.0011373 | 0.92121 | 0.83206 | 0.00051362 | 0.00056865 | 1.3102e-05 | 0.0010272 | 1.2682e-06 | 1.2682e-06 | 1.1099 | 1.0938 | 1 | 1.0147 | 35.5195 | 0.0039639 | 810 | 280 | 310 | 122 | 39.2 | 313.906 | 0.83 | 525 | 187544629.4568 | 302875166.6667 | 1620 |  |  |  |  | 77.7 | 38.85
S-20N2 | 1 | 130 | 2.8929 | 12 | 280 | 9720 | 1.2185e-06 | 0.0010162 | 0.21064 | 2.0377e-06 | 0.00035129 | 0.28454 | 0.25701 | 0.00015865 | 0.00017564 | 4.1639e-06 | 0.00031729 | 3.9172e-07 | 3.9172e-07 | 0.34282 | 0.34269 | 0.31621 | 1.0004 | 35.0176 | 0.0012244 | 810 | 280 | 310 | 122 | 38.1 | 313.906 | 0.83 | 525 | 187544629.4568 | 302875166.6667 | 1620 |  |  |  |  | 24 | 12
S-20N2 | 2 | 131 | 2.8929 | 17 | 280 | 13770 | 1.7263e-06 | 0.0014397 | 0.29841 | 2.8868e-06 | 0.00049766 | 0.4031 | 0.36409 | 0.00022475 | 0.00024883 | 5.8989e-06 | 0.0004495 | 5.5494e-07 | 5.5494e-07 | 0.48567 | 0.48547 | 0.44796 | 1.0004 | 35.0176 | 0.0017345 | 810 | 280 | 310 | 122 | 38.1 | 313.906 | 0.83 | 525 | 187544629.4568 | 302875166.6667 | 1620 |  |  |  |  | 34 | 17
S-20N2 | 3 | 132 | 2.8929 | 22.75 | 280 | 18427.5 | 2.3101e-06 | 0.0019266 | 0.39935 | 3.8632e-06 | 0.00066598 | 0.53945 | 0.48724 | 0.00030077 | 0.00033299 | 7.8941e-06 | 0.00060153 | 7.4263e-07 | 7.4263e-07 | 0.64994 | 0.64967 | 0.59947 | 1.0004 | 35.0176 | 0.0023212 | 810 | 280 | 310 | 122 | 38.1 | 313.906 | 0.83 | 525 | 187544629.4568 | 302875166.6667 | 1620 |  |  |  |  | 45.5 | 22.75
S-20N2 | 4 | 133 | 2.8929 | 27.5 | 280 | 22275 | 2.7925e-06 | 0.0023289 | 0.48273 | 4.6698e-06 | 0.00080504 | 0.65208 | 0.58897 | 0.00036356 | 0.00040252 | 9.5424e-06 | 0.00072713 | 8.9769e-07 | 8.9769e-07 | 0.78564 | 0.78532 | 0.72464 | 1.0004 | 35.0176 | 0.0028058 | 810 | 280 | 310 | 122 | 38.1 | 313.906 | 0.83 | 525 | 187544629.4568 | 302875166.6667 | 1620 |  |  |  |  | 55 | 27.5
S-20N2 | 5 | 134 | 2.8929 | 32.55 | 280 | 26365.5 | 3.3053e-06 | 0.0027565 | 0.57137 | 5.5273e-06 | 0.00095287 | 0.77182 | 0.69713 | 0.00043033 | 0.00047643 | 1.1295e-05 | 0.00086066 | 1.0625e-06 | 1.0625e-06 | 0.92991 | 0.92953 | 0.85771 | 1.0004 | 35.0176 | 0.0033211 | 810 | 280 | 310 | 122 | 38.1 | 313.906 | 0.83 | 525 | 187544629.4568 | 302875166.6667 | 1620 |  |  |  |  | 65.1 | 32.55
S-20N2 | 6 | 135 | 2.8929 | 32.5 | 280 | 26325 | 3.3002e-06 | 0.0027523 | 0.57049 | 5.5189e-06 | 0.00095141 | 0.77064 | 0.69606 | 0.00042967 | 0.0004757 | 1.1277e-05 | 0.00085933 | 1.0609e-06 | 1.0609e-06 | 0.92848 | 0.92811 | 0.85639 | 1.0004 | 35.0176 | 0.003316 | 810 | 280 | 310 | 122 | 38.1 | 313.906 | 0.83 | 525 | 187544629.4568 | 302875166.6667 | 1620 |  |  |  |  | 65 | 32.5
S-20N2 | 7 | 136 | 2.8929 | 37.35 | 280 | 30253.5 | 3.7927e-06 | 0.003163 | 0.65563 | 6.3424e-06 | 0.0010934 | 0.88564 | 0.79993 | 0.00049379 | 0.00054669 | 1.296e-05 | 0.00098757 | 1.2192e-06 | 1.2192e-06 | 1.067 | 1.0666 | 0.98419 | 1.0004 | 35.0176 | 0.0038108 | 810 | 280 | 310 | 122 | 38.1 | 313.906 | 0.83 | 525 | 187544629.4568 | 302875166.6667 | 1620 |  |  |  |  | 74.7 | 37.35
S-20N2 | 8 | 137 | 2.8929 | 37.45 | 280 | 30334.5 | 3.8029e-06 | 0.0031715 | 0.65739 | 6.3594e-06 | 0.0010963 | 0.88801 | 0.80208 | 0.00049511 | 0.00054816 | 1.2995e-05 | 0.00099022 | 1.2225e-06 | 1.2225e-06 | 1.0699 | 1.0695 | 0.98682 | 1.0004 | 35.0176 | 0.0038211 | 810 | 280 | 310 | 122 | 38.1 | 313.906 | 0.83 | 525 | 187544629.4568 | 302875166.6667 | 1620 |  |  |  |  | 74.9 | 37.45
S-20N2 | 9 | 138 | 2.8929 | 37.5 | 280 | 30375 | 3.8079e-06 | 0.0031757 | 0.65826 | 6.3679e-06 | 0.0010978 | 0.8892 | 0.80315 | 0.00049577 | 0.00054889 | 1.3012e-05 | 0.00099154 | 1.2241e-06 | 1.2241e-06 | 1.0713 | 1.0709 | 0.98814 | 1.0004 | 35.0176 | 0.0038262 | 810 | 280 | 310 | 122 | 38.1 | 313.906 | 0.83 | 525 | 187544629.4568 | 302875166.6667 | 1620 |  |  |  |  | 75 | 37.5
S-20N2 | F | 139 | 2.8929 | 37.95 | 280 | 30739.5 | 3.8536e-06 | 0.0032138 | 0.66616 | 6.4443e-06 | 0.0011109 | 0.89987 | 0.81278 | 0.00050172 | 0.00055547 | 1.3168e-05 | 0.0010034 | 1.2388e-06 | 1.2388e-06 | 1.0842 | 1.0837 | 1 | 1.0004 | 35.0176 | 0.0038721 | 810 | 280 | 310 | 122 | 38.1 | 313.906 | 0.83 | 525 | 187544629.4568 | 302875166.6667 | 1620 |  |  |  |  | 75.9 | 37.95
S-40N1 | 1 | 140 | 2.8929 | 9.65 | 280 | 7816.5 | 9.7991e-07 | 0.00081722 | 0.16939 | 1.6387e-06 | 0.00028249 | 0.22882 | 0.20668 | 0.00012758 | 0.00014125 | 4.3841e-06 | 0.00025516 | 3.1501e-07 | 3.1501e-07 | 0.27569 | 0.31532 | 0.23253 | 0.8743 | 30.6034 | 0.0009846 | 810 | 280 | 310 | 122 | 29.1 | 313.906 | 0.83 | 525 | 187544629.4568 | 302875166.6667 | 1620 |  |  |  |  | 19.3 | 9.65
S-40N1 | 2 | 141 | 2.8929 | 13.9 | 280 | 11259 | 1.4115e-06 | 0.0011771 | 0.244 | 2.3604e-06 | 0.00040691 | 0.3296 | 0.2977 | 0.00018377 | 0.00020345 | 6.315e-06 | 0.00036753 | 4.5374e-07 | 4.5374e-07 | 0.3971 | 0.4542 | 0.33494 | 0.8743 | 30.6034 | 0.0014182 | 810 | 280 | 310 | 122 | 29.1 | 313.906 | 0.83 | 525 | 187544629.4568 | 302875166.6667 | 1620 |  |  |  |  | 27.8 | 13.9
S-40N1 | 3 | 142 | 2.8929 | 18.35 | 280 | 14863.5 | 1.8634e-06 | 0.001554 | 0.32211 | 3.116e-06 | 0.00053718 | 0.43511 | 0.39301 | 0.0002426 | 0.00026859 | 8.3366e-06 | 0.00048519 | 5.99e-07 | 5.99e-07 | 0.52423 | 0.59961 | 0.44217 | 0.8743 | 30.6034 | 0.0018723 | 810 | 280 | 310 | 122 | 29.1 | 313.906 | 0.83 | 525 | 187544629.4568 | 302875166.6667 | 1620 |  |  |  |  | 36.7 | 18.35
S-40N1 | 4 | 143 | 2.8929 | 21.5 | 280 | 17415 | 2.1832e-06 | 0.0018207 | 0.3774 | 3.6509e-06 | 0.00062939 | 0.50981 | 0.46047 | 0.00028424 | 0.0003147 | 9.7677e-06 | 0.00056848 | 7.0183e-07 | 7.0183e-07 | 0.61423 | 0.70254 | 0.51807 | 0.8743 | 30.6034 | 0.0021937 | 810 | 280 | 310 | 122 | 29.1 | 313.906 | 0.83 | 525 | 187544629.4568 | 302875166.6667 | 1620 |  |  |  |  | 43 | 21.5
S-40N1 | 5 | 144 | 2.8929 | 26.45 | 280 | 21424.5 | 2.6859e-06 | 0.0022399 | 0.46429 | 4.4915e-06 | 0.0007743 | 0.62718 | 0.56649 | 0.00034968 | 0.00038715 | 1.2017e-05 | 0.00069937 | 8.6341e-07 | 8.6341e-07 | 0.75564 | 0.86428 | 0.63735 | 0.8743 | 30.6034 | 0.0026987 | 810 | 280 | 310 | 122 | 29.1 | 313.906 | 0.83 | 525 | 187544629.4568 | 302875166.6667 | 1620 |  |  |  |  | 52.9 | 26.45
S-40N1 | 6 | 145 | 2.8929 | 31.4 | 280 | 25434 | 3.1885e-06 | 0.0026591 | 0.55119 | 5.3321e-06 | 0.0009192 | 0.74456 | 0.6725 | 0.00041512 | 0.0004596 | 1.4265e-05 | 0.00083025 | 1.025e-06 | 1.025e-06 | 0.89705 | 1.026 | 0.75663 | 0.8743 | 30.6034 | 0.0032038 | 810 | 280 | 310 | 122 | 29.1 | 313.906 | 0.83 | 525 | 187544629.4568 | 302875166.6667 | 1620 |  |  |  |  | 62.8 | 31.4
S-40N1 | 7 | 146 | 2.8929 | 35.55 | 280 | 28795.5 | 3.6099e-06 | 0.0030106 | 0.62403 | 6.0368e-06 | 0.0010407 | 0.84296 | 0.76138 | 0.00046999 | 0.00052035 | 1.6151e-05 | 0.00093998 | 1.1605e-06 | 1.1605e-06 | 1.0156 | 1.1616 | 0.85663 | 0.8743 | 30.6034 | 0.0036272 | 810 | 280 | 310 | 122 | 29.1 | 313.906 | 0.83 | 525 | 187544629.4568 | 302875166.6667 | 1620 |  |  |  |  | 71.1 | 35.55
S-40N1 | 8 | 147 | 2.8929 | 36.55 | 280 | 29605.5 | 3.7115e-06 | 0.0030953 | 0.64159 | 6.2066e-06 | 0.00107 | 0.86667 | 0.7828 | 0.00048321 | 0.00053498 | 1.6605e-05 | 0.00096642 | 1.1931e-06 | 1.1931e-06 | 1.0442 | 1.1943 | 0.88072 | 0.8743 | 30.6034 | 0.0037292 | 810 | 280 | 310 | 122 | 29.1 | 313.906 | 0.83 | 525 | 187544629.4568 | 302875166.6667 | 1620 |  |  |  |  | 73.1 | 36.55
S-40N1 | 9 | 148 | 2.8929 | 38.25 | 280 | 30982.5 | 3.8841e-06 | 0.0032392 | 0.67143 | 6.4953e-06 | 0.0011197 | 0.90698 | 0.81921 | 0.00050568 | 0.00055987 | 1.7377e-05 | 0.0010114 | 1.2486e-06 | 1.2486e-06 | 1.0927 | 1.2499 | 0.92169 | 0.8743 | 30.6034 | 0.0039027 | 810 | 280 | 310 | 122 | 29.1 | 313.906 | 0.83 | 525 | 187544629.4568 | 302875166.6667 | 1620 |  |  |  |  | 76.5 | 38.25
S-40N1 | F | 149 | 2.8929 | 41.5 | 280 | 33615 | 4.2141e-06 | 0.0035144 | 0.72848 | 7.0472e-06 | 0.0012149 | 0.98405 | 0.88882 | 0.00054865 | 0.00060744 | 1.8854e-05 | 0.0010973 | 1.3547e-06 | 1.3547e-06 | 1.1856 | 1.3561 | 1 | 0.8743 | 30.6034 | 0.0042343 | 810 | 280 | 310 | 122 | 29.1 | 313.906 | 0.83 | 525 | 187544629.4568 | 302875166.6667 | 1620 |  |  |  |  | 83 | 41.5
S-40N2 | 1 | 150 | 2.8929 | 10 | 280 | 8100 | 1.0155e-06 | 0.00084686 | 0.17554 | 1.6981e-06 | 0.00029274 | 0.23712 | 0.21417 | 0.00013221 | 0.00014637 | 4.5431e-06 | 0.00026441 | 3.2643e-07 | 3.2643e-07 | 0.28569 | 0.32676 | 0.28986 | 0.8743 | 30.6034 | 0.0010203 | 810 | 280 | 310 | 122 | 29.1 | 313.906 | 0.83 | 525 | 187544629.4568 | 302875166.6667 | 1620 |  |  |  |  | 20 | 10
S-40N2 | 2 | 151 | 2.8929 | 15 | 280 | 12150 | 1.5232e-06 | 0.0012703 | 0.26331 | 2.5472e-06 | 0.00043911 | 0.35568 | 0.32126 | 0.00019831 | 0.00021956 | 6.8147e-06 | 0.00039662 | 4.8965e-07 | 4.8965e-07 | 0.42853 | 0.49014 | 0.43478 | 0.8743 | 30.6034 | 0.0015305 | 810 | 280 | 310 | 122 | 29.1 | 313.906 | 0.83 | 525 | 187544629.4568 | 302875166.6667 | 1620 |  |  |  |  | 30 | 15
S-40N2 | 3 | 152 | 2.8929 | 18.65 | 280 | 15106.5 | 1.8938e-06 | 0.0015794 | 0.32738 | 3.167e-06 | 0.00054596 | 0.44223 | 0.39943 | 0.00024656 | 0.00027298 | 8.4729e-06 | 0.00049313 | 6.088e-07 | 6.088e-07 | 0.5328 | 0.60941 | 0.54058 | 0.8743 | 30.6034 | 0.0019029 | 810 | 280 | 310 | 122 | 29.1 | 313.906 | 0.83 | 525 | 187544629.4568 | 302875166.6667 | 1620 |  |  |  |  | 37.3 | 18.65
S-40N2 | 4 | 153 | 2.8929 | 21.45 | 280 | 17374.5 | 2.1781e-06 | 0.0018165 | 0.37653 | 3.6424e-06 | 0.00062793 | 0.50862 | 0.4594 | 0.00028358 | 0.00031396 | 9.745e-06 | 0.00056716 | 7.002e-07 | 7.002e-07 | 0.6128 | 0.7009 | 0.62174 | 0.8743 | 30.6034 | 0.0021886 | 810 | 280 | 310 | 122 | 29.1 | 313.906 | 0.83 | 525 | 187544629.4568 | 302875166.6667 | 1620 |  |  |  |  | 42.9 | 21.45
S-40N2 | 5 | 154 | 2.8929 | 26.5 | 280 | 21465 | 2.6909e-06 | 0.0022442 | 0.46517 | 4.5e-06 | 0.00077576 | 0.62837 | 0.56756 | 0.00035034 | 0.00038788 | 1.2039e-05 | 0.00070069 | 8.6505e-07 | 8.6505e-07 | 0.75707 | 0.86592 | 0.76812 | 0.8743 | 30.6034 | 0.0027038 | 810 | 280 | 310 | 122 | 29.1 | 313.906 | 0.83 | 525 | 187544629.4568 | 302875166.6667 | 1620 |  |  |  |  | 53 | 26.5
S-40N2 | 6 | 155 | 2.8929 | 31.5 | 280 | 25515 | 3.1987e-06 | 0.0026676 | 0.55294 | 5.349e-06 | 0.00092213 | 0.74693 | 0.67464 | 0.00041645 | 0.00046107 | 1.4311e-05 | 0.00083289 | 1.0283e-06 | 1.0283e-06 | 0.89991 | 1.0293 | 0.91304 | 0.8743 | 30.6034 | 0.003214 | 810 | 280 | 310 | 122 | 29.1 | 313.906 | 0.83 | 525 | 187544629.4568 | 302875166.6667 | 1620 |  |  |  |  | 63 | 31.5
S-40N2 | F | 156 | 2.8929 | 34.5 | 280 | 27945 | 3.5033e-06 | 0.0029217 | 0.6056 | 5.8585e-06 | 0.00101 | 0.81806 | 0.73889 | 0.00045611 | 0.00050498 | 1.5674e-05 | 0.00091222 | 1.1262e-06 | 1.1262e-06 | 0.98562 | 1.1273 | 1 | 0.8743 | 30.6034 | 0.0035201 | 810 | 280 | 310 | 122 | 29.1 | 313.906 | 0.83 | 525 | 187544629.4568 | 302875166.6667 | 1620 |  |  |  |  | 69 | 34.5
S-50N1 | 1 | 157 | 2.8929 | 9.3 | 280 | 7533 | 9.4437e-07 | 0.00078758 | 0.16325 | 1.5792e-06 | 0.00027225 | 0.22052 | 0.19918 | 0.00012295 | 0.00013612 | 2.8265e-06 | 0.0002459 | 3.0358e-07 | 3.0358e-07 | 0.26569 | 0.24855 | 0.24314 | 1.0689 | 37.4169 | 0.00094889 | 810 | 280 | 310 | 122 | 43.5 | 313.906 | 0.83 | 525 | 187544629.4568 | 302875166.6667 | 1620 |  |  |  |  | 18.6 | 9.3
S-50N1 | 2 | 158 | 2.8929 | 15.45 | 280 | 12514.5 | 1.5689e-06 | 0.0013084 | 0.2712 | 2.6236e-06 | 0.00045228 | 0.36635 | 0.3309 | 0.00020426 | 0.00022614 | 4.6956e-06 | 0.00040851 | 5.0434e-07 | 5.0434e-07 | 0.44138 | 0.41291 | 0.40392 | 1.0689 | 37.4169 | 0.0015764 | 810 | 280 | 310 | 122 | 43.5 | 313.906 | 0.83 | 525 | 187544629.4568 | 302875166.6667 | 1620 |  |  |  |  | 30.9 | 15.45
S-50N1 | 3 | 159 | 2.8929 | 26.35 | 280 | 21343.5 | 2.6757e-06 | 0.0022315 | 0.46254 | 4.4745e-06 | 0.00077137 | 0.62481 | 0.56434 | 0.00034836 | 0.00038569 | 8.0083e-06 | 0.00069672 | 8.6015e-07 | 8.6015e-07 | 0.75278 | 0.70423 | 0.68889 | 1.0689 | 37.4169 | 0.0026885 | 810 | 280 | 310 | 122 | 43.5 | 313.906 | 0.83 | 525 | 187544629.4568 | 302875166.6667 | 1620 |  |  |  |  | 52.7 | 26.35
S-50N1 | 4 | 160 | 2.8929 | 27.55 | 280 | 22315.5 | 2.7976e-06 | 0.0023331 | 0.4836 | 4.6783e-06 | 0.0008065 | 0.65326 | 0.59004 | 0.00036423 | 0.00040325 | 8.373e-06 | 0.00072845 | 8.9932e-07 | 8.9932e-07 | 0.78707 | 0.7363 | 0.72026 | 1.0689 | 37.4169 | 0.0028109 | 810 | 280 | 310 | 122 | 43.5 | 313.906 | 0.83 | 525 | 187544629.4568 | 302875166.6667 | 1620 |  |  |  |  | 55.1 | 27.55
S-50N1 | 5 | 161 | 2.8929 | 33.25 | 280 | 26932.5 | 3.3764e-06 | 0.0028158 | 0.58366 | 5.6462e-06 | 0.00097336 | 0.78842 | 0.71212 | 0.00043958 | 0.00048668 | 1.0105e-05 | 0.00087916 | 1.0854e-06 | 1.0854e-06 | 0.94991 | 0.88864 | 0.86928 | 1.0689 | 37.4169 | 0.0033925 | 810 | 280 | 310 | 122 | 43.5 | 313.906 | 0.83 | 525 | 187544629.4568 | 302875166.6667 | 1620 |  |  |  |  | 66.5 | 33.25
S-50N1 | 6 | 162 | 2.8929 | 36.3 | 280 | 29403 | 3.6861e-06 | 0.0030741 | 0.6372 | 6.1641e-06 | 0.0010626 | 0.86074 | 0.77745 | 0.0004799 | 0.00053132 | 1.1032e-05 | 0.00095981 | 1.185e-06 | 1.185e-06 | 1.037 | 0.97015 | 0.94902 | 1.0689 | 37.4169 | 0.0037037 | 810 | 280 | 310 | 122 | 43.5 | 313.906 | 0.83 | 525 | 187544629.4568 | 302875166.6667 | 1620 |  |  |  |  | 72.6 | 36.3
S-50N1 | F | 163 | 2.8929 | 38.25 | 280 | 30982.5 | 3.8841e-06 | 0.0032392 | 0.67143 | 6.4953e-06 | 0.0011197 | 0.90698 | 0.81921 | 0.00050568 | 0.00055987 | 1.1625e-05 | 0.0010114 | 1.2486e-06 | 1.2486e-06 | 1.0927 | 1.0223 | 1 | 1.0689 | 37.4169 | 0.0039027 | 810 | 280 | 310 | 122 | 43.5 | 313.906 | 0.83 | 525 | 187544629.4568 | 302875166.6667 | 1620 |  |  |  |  | 76.5 | 38.25
S-50N2 | 1 | 164 | 2.8929 | 12.6 | 280 | 10206 | 1.2795e-06 | 0.001067 | 0.22118 | 2.1396e-06 | 0.00036885 | 0.29877 | 0.26986 | 0.00016658 | 0.00018443 | 3.8294e-06 | 0.00033316 | 4.1131e-07 | 4.1131e-07 | 0.35996 | 0.33675 | 0.31266 | 1.0689 | 37.4169 | 0.0012856 | 810 | 280 | 310 | 122 | 43.5 | 313.906 | 0.83 | 525 | 187544629.4568 | 302875166.6667 | 1620 |  |  |  |  | 25.2 | 12.6
S-50N2 | 2 | 165 | 2.8929 | 17.6 | 280 | 14256 | 1.7872e-06 | 0.0014905 | 0.30894 | 2.9887e-06 | 0.00051522 | 0.41733 | 0.37694 | 0.00023268 | 0.00025761 | 5.349e-06 | 0.00046536 | 5.7452e-07 | 5.7452e-07 | 0.50281 | 0.47038 | 0.43672 | 1.0689 | 37.4169 | 0.0017957 | 810 | 280 | 310 | 122 | 43.5 | 313.906 | 0.83 | 525 | 187544629.4568 | 302875166.6667 | 1620 |  |  |  |  | 35.2 | 17.6
S-50N2 | 3 | 166 | 2.8929 | 22.65 | 280 | 18346.5 | 2.3e-06 | 0.0019181 | 0.39759 | 3.8462e-06 | 0.00066306 | 0.53708 | 0.4851 | 0.00029944 | 0.00033153 | 6.8838e-06 | 0.00059889 | 7.3937e-07 | 7.3937e-07 | 0.64708 | 0.60534 | 0.56203 | 1.0689 | 37.4169 | 0.002311 | 810 | 280 | 310 | 122 | 43.5 | 313.906 | 0.83 | 525 | 187544629.4568 | 302875166.6667 | 1620 |  |  |  |  | 45.3 | 22.65
S-50N2 | 4 | 167 | 2.8929 | 27.65 | 280 | 22396.5 | 2.8077e-06 | 0.0023416 | 0.48536 | 4.6953e-06 | 0.00080943 | 0.65564 | 0.59219 | 0.00036555 | 0.00040471 | 8.4034e-06 | 0.00073109 | 9.0259e-07 | 9.0259e-07 | 0.78992 | 0.73897 | 0.6861 | 1.0689 | 37.4169 | 0.0028211 | 810 | 280 | 310 | 122 | 43.5 | 313.906 | 0.83 | 525 | 187544629.4568 | 302875166.6667 | 1620 |  |  |  |  | 55.3 | 27.65
S-50N2 | 5 | 168 | 2.8929 | 32.7 | 280 | 26487 | 3.3205e-06 | 0.0027692 | 0.57401 | 5.5528e-06 | 0.00095726 | 0.77538 | 0.70034 | 0.00043231 | 0.00047863 | 9.9382e-06 | 0.00086462 | 1.0674e-06 | 1.0674e-06 | 0.93419 | 0.87394 | 0.81141 | 1.0689 | 37.4169 | 0.0033364 | 810 | 280 | 310 | 122 | 43.5 | 313.906 | 0.83 | 525 | 187544629.4568 | 302875166.6667 | 1620 |  |  |  |  | 65.4 | 32.7
S-50N2 | 6 | 169 | 2.8929 | 37.5 | 280 | 30375 | 3.8079e-06 | 0.0031757 | 0.65826 | 6.3679e-06 | 0.0010978 | 0.8892 | 0.80315 | 0.00049577 | 0.00054889 | 1.1397e-05 | 0.00099154 | 1.2241e-06 | 1.2241e-06 | 1.0713 | 1.0022 | 0.93052 | 1.0689 | 37.4169 | 0.0038262 | 810 | 280 | 310 | 122 | 43.5 | 313.906 | 0.83 | 525 | 187544629.4568 | 302875166.6667 | 1620 |  |  |  |  | 75 | 37.5
S-50N2 | F | 170 | 2.8929 | 40.3 | 280 | 32643 | 4.0923e-06 | 0.0034128 | 0.70741 | 6.8434e-06 | 0.0011797 | 0.95559 | 0.86311 | 0.00053279 | 0.00058987 | 1.2248e-05 | 0.0010656 | 1.3155e-06 | 1.3155e-06 | 1.1513 | 1.0771 | 1 | 1.0689 | 37.4169 | 0.0041118 | 810 | 280 | 310 | 122 | 43.5 | 313.906 | 0.83 | 525 | 187544629.4568 | 302875166.6667 | 1620 |  |  |  |  | 80.6 | 40.3
S-20D1 | 3 | 171 | 2.94 | 15.45 | 250 | 11355.75 | 1.7722e-06 | 0.001854 | 0.3516 | 5.06e-06 | 0.00063061 | 0.4635 | 0.37379 | 0.00025428 | 0.00031531 | 6.263e-06 | 0.00050856 | 6.9192e-07 | 6.9192e-07 | 0.57222 | 0.59593 | 0.62424 | 0.96022 | 25.926 | 0.0022889 | 735 | 250 | 310 | 98 | 40.6 | 246.078 | 0.81 | 525 | 97240385.3734 | 243293166.6667 | 1470 |  |  |  |  | 30.9 | 15.45
S-20D1 | 4 | 172 | 2.94 | 18.55 | 250 | 13634.25 | 2.1278e-06 | 0.002226 | 0.42214 | 6.0753e-06 | 0.00075714 | 0.5565 | 0.44879 | 0.0003053 | 0.00037857 | 7.5197e-06 | 0.0006106 | 8.3075e-07 | 8.3075e-07 | 0.68704 | 0.7155 | 0.74949 | 0.96022 | 25.926 | 0.0027481 | 735 | 250 | 310 | 98 | 40.6 | 246.078 | 0.81 | 525 | 97240385.3734 | 243293166.6667 | 1470 |  |  |  |  | 37.1 | 18.55
S-20D1 | 5 | 173 | 2.94 | 21.45 | 250 | 15765.75 | 2.4605e-06 | 0.002574 | 0.48814 | 7.0251e-06 | 0.00087551 | 0.6435 | 0.51895 | 0.00035303 | 0.00043776 | 8.6953e-06 | 0.00070606 | 9.6062e-07 | 9.6062e-07 | 0.79444 | 0.82736 | 0.86667 | 0.96022 | 25.926 | 0.0031778 | 735 | 250 | 310 | 98 | 40.6 | 246.078 | 0.81 | 525 | 97240385.3734 | 243293166.6667 | 1470 |  |  |  |  | 42.9 | 21.45
S-20D1 | 6 | 174 | 2.94 | 23.8 | 250 | 17493 | 2.7301e-06 | 0.002856 | 0.54162 | 7.7947e-06 | 0.00097143 | 0.714 | 0.57581 | 0.00039171 | 0.00048571 | 9.6479e-06 | 0.00078341 | 1.0659e-06 | 1.0659e-06 | 0.88148 | 0.918 | 0.96162 | 0.96022 | 25.926 | 0.0035259 | 735 | 250 | 310 | 98 | 40.6 | 246.078 | 0.81 | 525 | 97240385.3734 | 243293166.6667 | 1470 |  |  |  |  | 47.6 | 23.8
S-20D1 | F | 175 | 2.94 | 24.75 | 250 | 18191.25 | 2.839e-06 | 0.00297 | 0.56324 | 8.1059e-06 | 0.0010102 | 0.7425 | 0.59879 | 0.00040734 | 0.0005051 | 1.0033e-05 | 0.00081468 | 1.1084e-06 | 1.1084e-06 | 0.91667 | 0.95464 | 1 | 0.96022 | 25.926 | 0.0036667 | 735 | 250 | 310 | 98 | 40.6 | 246.078 | 0.81 | 525 | 97240385.3734 | 243293166.6667 | 1470 |  |  |  |  | 49.5 | 24.75
S-10H | 1 | 176 | 2.8929 | 10.05 | 280 | 8140.5 | 1.0205e-06 | 0.00085109 | 0.17641 | 1.7066e-06 | 0.0002942 | 0.23831 | 0.21524 | 0.00013287 | 0.0001471 | 1.7188e-06 | 0.00026573 | 3.2806e-07 | 3.2806e-07 | 0.28711 | 0.20149 | 0.26836 | 1.425 | 49.8785 | 0.0010254 | 810 | 280 | 310 | 122 | 77.3 | 313.906 | 0.83 | 525 | 187544629.4568 | 302875166.6667 | 1620 |  |  |  |  | 20.1 | 10.05
S-10H | 2 | 177 | 2.8929 | 15.1 | 280 | 12231 | 1.5333e-06 | 0.0012788 | 0.26506 | 2.5641e-06 | 0.00044204 | 0.35805 | 0.3234 | 0.00019963 | 0.00022102 | 2.5825e-06 | 0.00039926 | 4.9291e-07 | 4.9291e-07 | 0.43139 | 0.30274 | 0.4032 | 1.425 | 49.8785 | 0.0015407 | 810 | 280 | 310 | 122 | 77.3 | 313.906 | 0.83 | 525 | 187544629.4568 | 302875166.6667 | 1620 |  |  |  |  | 30.2 | 15.1
S-10H | 3 | 178 | 2.8929 | 17.3 | 280 | 14013 | 1.7567e-06 | 0.0014651 | 0.30368 | 2.9377e-06 | 0.00050644 | 0.41022 | 0.37052 | 0.00022871 | 0.00025322 | 2.9588e-06 | 0.00045743 | 5.6473e-07 | 5.6473e-07 | 0.49424 | 0.34684 | 0.46195 | 1.425 | 49.8785 | 0.0017651 | 810 | 280 | 310 | 122 | 77.3 | 313.906 | 0.83 | 525 | 187544629.4568 | 302875166.6667 | 1620 |  |  |  |  | 34.6 | 17.3
S-10H | 4 | 179 | 2.8929 | 18.6 | 280 | 15066 | 1.8887e-06 | 0.0015752 | 0.3265 | 3.1585e-06 | 0.0005445 | 0.44104 | 0.39836 | 0.0002459 | 0.00027225 | 3.1811e-06 | 0.0004918 | 6.0716e-07 | 6.0716e-07 | 0.53138 | 0.37291 | 0.49666 | 1.425 | 49.8785 | 0.0018978 | 810 | 280 | 310 | 122 | 77.3 | 313.906 | 0.83 | 525 | 187544629.4568 | 302875166.6667 | 1620 |  |  |  |  | 37.2 | 18.6
S-10H | 5 | 180 | 2.8929 | 21.5 | 280 | 17415 | 2.1832e-06 | 0.0018207 | 0.3774 | 3.6509e-06 | 0.00062939 | 0.50981 | 0.46047 | 0.00028424 | 0.0003147 | 3.6771e-06 | 0.00056848 | 7.0183e-07 | 7.0183e-07 | 0.61423 | 0.43105 | 0.5741 | 1.425 | 49.8785 | 0.0021937 | 810 | 280 | 310 | 122 | 77.3 | 313.906 | 0.83 | 525 | 187544629.4568 | 302875166.6667 | 1620 |  |  |  |  | 43 | 21.5
S-10H | 6 | 181 | 2.8929 | 26.5 | 280 | 21465 | 2.6909e-06 | 0.0022442 | 0.46517 | 4.5e-06 | 0.00077576 | 0.62837 | 0.56756 | 0.00035034 | 0.00038788 | 4.5323e-06 | 0.00070069 | 8.6505e-07 | 8.6505e-07 | 0.75707 | 0.53129 | 0.70761 | 1.425 | 49.8785 | 0.0027038 | 810 | 280 | 310 | 122 | 77.3 | 313.906 | 0.83 | 525 | 187544629.4568 | 302875166.6667 | 1620 |  |  |  |  | 53 | 26.5
S-10H | 7 | 182 | 2.8929 | 31.5 | 280 | 25515 | 3.1987e-06 | 0.0026676 | 0.55294 | 5.349e-06 | 0.00092213 | 0.74693 | 0.67464 | 0.00041645 | 0.00046107 | 5.3874e-06 | 0.00083289 | 1.0283e-06 | 1.0283e-06 | 0.89991 | 0.63153 | 0.84112 | 1.425 | 49.8785 | 0.003214 | 810 | 280 | 310 | 122 | 77.3 | 313.906 | 0.83 | 525 | 187544629.4568 | 302875166.6667 | 1620 |  |  |  |  | 63 | 31.5
S-10H | 8 | 183 | 2.8929 | 37.05 | 280 | 30010.5 | 3.7622e-06 | 0.0031376 | 0.65036 | 6.2915e-06 | 0.0010846 | 0.87853 | 0.79351 | 0.00048982 | 0.0005423 | 6.3366e-06 | 0.00097964 | 1.2094e-06 | 1.2094e-06 | 1.0585 | 0.74281 | 0.98932 | 1.425 | 49.8785 | 0.0037802 | 810 | 280 | 310 | 122 | 77.3 | 313.906 | 0.83 | 525 | 187544629.4568 | 302875166.6667 | 1620 |  |  |  |  | 74.1 | 37.05
S-10H | F | 184 | 2.8929 | 37.45 | 280 | 30334.5 | 3.8029e-06 | 0.0031715 | 0.65739 | 6.3594e-06 | 0.0010963 | 0.88801 | 0.80208 | 0.00049511 | 0.00054816 | 6.405e-06 | 0.00099022 | 1.2225e-06 | 1.2225e-06 | 1.0699 | 0.75082 | 1 | 1.425 | 49.8785 | 0.0038211 | 810 | 280 | 310 | 122 | 77.3 | 313.906 | 0.83 | 525 | 187544629.4568 | 302875166.6667 | 1620 |  |  |  |  | 74.9 | 37.45
S-10HS | 1 | 185 | 2.8929 | 11.3 | 280 | 9153 | 1.1475e-06 | 0.00095695 | 0.12286 | 1.9189e-06 | 0.0003308 | 0.26794 | 0.24201 | 0.00014939 | 0.0001654 | 1.9326e-06 | 0.00029878 | 3.6887e-07 | 3.6887e-07 | 0.19996 | 0.22655 | 0.17121 | 0.88262 | 49.8785 | 0.00071414 | 810 | 280 | 310 | 122 | 77.3 | 506.788 | 1.34 | 525 | 187544629.4568 | 302875166.6667 | 1620 |  |  |  |  | 22.6 | 11.3
S-10HS | 2 | 186 | 2.8929 | 17.2 | 280 | 13932 | 1.7466e-06 | 0.0014566 | 0.18701 | 2.9207e-06 | 0.00050351 | 0.40785 | 0.36838 | 0.00022739 | 0.00025176 | 2.9417e-06 | 0.00045479 | 5.6146e-07 | 5.6146e-07 | 0.30436 | 0.34484 | 0.26061 | 0.88262 | 49.8785 | 0.001087 | 810 | 280 | 310 | 122 | 77.3 | 506.788 | 1.34 | 525 | 187544629.4568 | 302875166.6667 | 1620 |  |  |  |  | 34.4 | 17.2
S-10HS | 3 | 187 | 2.8929 | 27.2 | 280 | 22032 | 2.762e-06 | 0.0023034 | 0.29574 | 4.6189e-06 | 0.00079625 | 0.64496 | 0.58255 | 0.0003596 | 0.00039813 | 4.652e-06 | 0.0007192 | 8.879e-07 | 8.879e-07 | 0.48132 | 0.54533 | 0.41212 | 0.88262 | 49.8785 | 0.001719 | 810 | 280 | 310 | 122 | 77.3 | 506.788 | 1.34 | 525 | 187544629.4568 | 302875166.6667 | 1620 |  |  |  |  | 54.4 | 27.2
S-10HS | 4 | 188 | 2.8929 | 37.2 | 280 | 30132 | 3.7775e-06 | 0.0031503 | 0.40447 | 6.317e-06 | 0.001089 | 0.88208 | 0.79672 | 0.0004918 | 0.0005445 | 6.3623e-06 | 0.00098361 | 1.2143e-06 | 1.2143e-06 | 0.65827 | 0.74581 | 0.56364 | 0.88262 | 49.8785 | 0.002351 | 810 | 280 | 310 | 122 | 77.3 | 506.788 | 1.34 | 525 | 187544629.4568 | 302875166.6667 | 1620 |  |  |  |  | 74.4 | 37.2
S-10HS | 5 | 189 | 2.8929 | 47.7 | 280 | 38637 | 4.8437e-06 | 0.0040395 | 0.51863 | 8.1e-06 | 0.0013964 | 1.1311 | 1.0216 | 0.00063062 | 0.00069819 | 8.1581e-06 | 0.0012612 | 1.5571e-06 | 1.5571e-06 | 0.84407 | 0.95632 | 0.72273 | 0.88262 | 49.8785 | 0.0030146 | 810 | 280 | 310 | 122 | 77.3 | 506.788 | 1.34 | 525 | 187544629.4568 | 302875166.6667 | 1620 |  |  |  |  | 95.4 | 47.7
S-10HS | 6 | 190 | 2.8929 | 49.3 | 280 | 39933 | 5.0062e-06 | 0.004175 | 0.53603 | 8.3717e-06 | 0.0014432 | 1.169 | 1.0559 | 0.00065177 | 0.0007216 | 8.4317e-06 | 0.0013035 | 1.6093e-06 | 1.6093e-06 | 0.87239 | 0.9884 | 0.74697 | 0.88262 | 49.8785 | 0.0031157 | 810 | 280 | 310 | 122 | 77.3 | 506.788 | 1.34 | 525 | 187544629.4568 | 302875166.6667 | 1620 |  |  |  |  | 98.6 | 49.3
S-10HS | 7 | 191 | 2.8929 | 53 | 280 | 42930 | 5.3819e-06 | 0.0044883 | 0.57626 | 9e-06 | 0.0015515 | 1.2567 | 1.1351 | 0.00070069 | 0.00077576 | 9.0645e-06 | 0.0014014 | 1.7301e-06 | 1.7301e-06 | 0.93786 | 1.0626 | 0.80303 | 0.88262 | 49.8785 | 0.0033495 | 810 | 280 | 310 | 122 | 77.3 | 506.788 | 1.34 | 525 | 187544629.4568 | 302875166.6667 | 1620 |  |  |  |  | 106 | 53
S-10HS | 8 | 192 | 2.8929 | 60 | 280 | 48600 | 6.0927e-06 | 0.0050811 | 0.65237 | 1.0189e-05 | 0.0017564 | 1.4227 | 1.285 | 0.00079323 | 0.00087822 | 1.0262e-05 | 0.0015865 | 1.9586e-06 | 1.9586e-06 | 1.0617 | 1.2029 | 0.90909 | 0.88262 | 49.8785 | 0.0037919 | 810 | 280 | 310 | 122 | 77.3 | 506.788 | 1.34 | 525 | 187544629.4568 | 302875166.6667 | 1620 |  |  |  |  | 120 | 60
S-10HS | F | 193 | 2.8929 | 66 | 280 | 53460 | 6.702e-06 | 0.0055892 | 0.7176 | 1.1208e-05 | 0.0019321 | 1.565 | 1.4135 | 0.00087255 | 0.00096604 | 1.1288e-05 | 0.0017451 | 2.1545e-06 | 2.1545e-06 | 1.1679 | 1.3232 | 1 | 0.88262 | 49.8785 | 0.0041711 | 810 | 280 | 310 | 122 | 77.3 | 506.788 | 1.34 | 525 | 187544629.4568 | 302875166.6667 | 1620 |  |  |  |  | 132 | 66
L-20L | 2 | 194 | 2.79 | 95 | 1450 | 384322.5 | 1.7588e-07 | 0.00061964 | 0.45637 | 2.357e-07 | 0.00022209 | 0.89847 | 0.86853 | 0.00010723 | 0.00011092 | 2.962e-06 | 0.00021445 | 5.301e-08 | 5.3069e-08 | 3.5939 | 0.22227 | 0.55394 | 16.1693 | 427.4152 | 0.0024786 | 4045.5 | 1450 | 1500 | 295 | 36.2 | 1106.25 | 0.25 | 525 | 12835989233.5912 | 82968750000 | 8100 |  |  |  |  | 190 | 95
L-20L | 3 | 195 | 2.79 | 112.5 | 1450 | 455118.75 | 2.0828e-07 | 0.00073378 | 0.54044 | 2.7912e-07 | 0.000263 | 1.064 | 1.0285 | 0.00012698 | 0.00013136 | 3.5077e-06 | 0.00025395 | 6.2775e-08 | 6.2844e-08 | 4.2559 | 0.26321 | 0.65598 | 16.1693 | 427.4152 | 0.0029351 | 4045.5 | 1450 | 1500 | 295 | 36.2 | 1106.25 | 0.25 | 525 | 12835989233.5912 | 82968750000 | 8100 |  |  |  |  | 225 | 112.5
L-20L | 4 | 196 | 2.79 | 150 | 1450 | 606825 | 2.7771e-07 | 0.00097838 | 0.72058 | 3.7216e-07 | 0.00035067 | 1.4186 | 1.3714 | 0.0001693 | 0.00017514 | 4.6769e-06 | 0.00033861 | 8.37e-08 | 8.3793e-08 | 5.6746 | 0.35095 | 0.87464 | 16.1693 | 427.4152 | 0.0039135 | 4045.5 | 1450 | 1500 | 295 | 36.2 | 1106.25 | 0.25 | 525 | 12835989233.5912 | 82968750000 | 8100 |  |  |  |  | 300 | 150
L-20L | F | 197 | 2.79 | 171.5 | 1450 | 693803.25 | 3.1751e-07 | 0.0011186 | 0.82386 | 4.2551e-07 | 0.00040094 | 1.622 | 1.5679 | 0.00019357 | 0.00020024 | 5.3472e-06 | 0.00038714 | 9.5696e-08 | 9.5803e-08 | 6.4879 | 0.40125 | 1 | 16.1693 | 427.4152 | 0.0044744 | 4045.5 | 1450 | 1500 | 295 | 36.2 | 1106.25 | 0.25 | 525 | 12835989233.5912 | 82968750000 | 8100 |  |  |  |  | 343 | 171.5

## 4mdeep
Image Seri | Image Name | Final Image name | d/a | V (KN) | d | M (KN.mm) | M/EI | M/bd^2 | M/(As fy d) | V/(GJ) | V/(bd) | M/(bd) | M/bh | M/(bhl) | M/(bdl) | M/(fc bhl) | M/(bh (l/2)) | M/(abh (l/2)) | M/(a^2 bh) | M/(rho bd) | V/(2*sqrt(fc) bd) | M/M_fracture | factor to calculate M/(pho bd) | a (mm) | d (mm) | h (mm) | b (mm) | fc (Mpa) | As (mm^2) | pho (%) | fy (Mpa) | J(mm^4) | I (mm^4) | L(mm) | Column1 | Column2 | Column3 | Column4
PLS4000 | 1 | 1 | 3.1 | 158.5263 | 3840 | 1887097.2632 | 5.3739e-08 | 0.00051191 | 0.14183 | 2.4233e-07 | 0.00016513 | 1.9657 | 1.8871 | 7.9263e-05 | 8.2566e-05 | 1.9816e-06 | 0.00015853 | 1.3317e-08 | 1.3317e-08 | 2.9784 | 0.15722 | 0.1161 | 18.9446 | 11904 | 3840 | 4000 | 250 | 40 | 6600 | 0.66 | 525 | 20833332290.252 | 1.3333e+12 | 23808
PLS4000 | 2 | 2 | 3.1 | 377 | 3840 | 4487808 | 1.278e-07 | 0.0012174 | 0.33729 | 5.7631e-07 | 0.00039271 | 4.6748 | 4.4878 | 0.0001885 | 0.00019635 | 4.7125e-06 | 0.000377 | 3.167e-08 | 3.167e-08 | 7.083 | 0.37388 | 0.27609 | 18.9446 | 11904 | 3840 | 4000 | 250 | 40 | 6600 | 0.66 | 525 | 20833332290.252 | 1.3333e+12 | 23808
PLS4000 | 3 | 3 | 3.1 | 315.7895 | 3840 | 3759157.8947 | 1.0705e-07 | 0.0010197 | 0.28252 | 4.8274e-07 | 0.00032895 | 3.9158 | 3.7592 | 0.00015789 | 0.00016447 | 3.9474e-06 | 0.00031579 | 2.6528e-08 | 2.6528e-08 | 5.933 | 0.31318 | 0.23127 | 18.9446 | 11904 | 3840 | 4000 | 250 | 40 | 6600 | 0.66 | 525 | 20833332290.252 | 1.3333e+12 | 23808 |  | fc(Mpa) | 31.4
PLS4000 | 4 | 4 | 3.1 | 394.7368 | 3840 | 4698947.3684 | 1.3381e-07 | 0.0012747 | 0.35316 | 6.0342e-07 | 0.00041118 | 4.8947 | 4.6989 | 0.00019737 | 0.00020559 | 4.9342e-06 | 0.00039474 | 3.316e-08 | 3.316e-08 | 7.4163 | 0.39147 | 0.28908 | 18.9446 | 11904 | 3840 | 4000 | 250 | 40 | 6600 | 0.66 | 525 | 20833332290.252 | 1.3333e+12 | 23808 |  | E (Mpa) | 26336.7804
PLS4000 | 5 | 5 | 3.1 | 432.6316 | 3840 | 5150046.3158 | 1.4666e-07 | 0.001397 | 0.38706 | 6.6135e-07 | 0.00045066 | 5.3646 | 5.15 | 0.00021632 | 0.00022533 | 5.4079e-06 | 0.00043263 | 3.6343e-08 | 3.6343e-08 | 8.1282 | 0.42905 | 0.31684 | 18.9446 | 11904 | 3840 | 4000 | 250 | 40 | 6600 | 0.66 | 525 | 20833332290.252 | 1.3333e+12 | 23808 |  | G (Mpa) | 11450.7741
PLS4000 | 7 | 6 | 3.1 | 631.5789 | 3840 | 7518315.7895 | 2.141e-07 | 0.0020395 | 0.56505 | 9.6547e-07 | 0.00065789 | 7.8316 | 7.5183 | 0.00031579 | 0.00032895 | 7.8947e-06 | 0.00063158 | 5.3056e-08 | 5.3056e-08 | 11.866 | 0.62636 | 0.46253 | 18.9446 | 11904 | 3840 | 4000 | 250 | 40 | 6600 | 0.66 | 525 | 20833332290.252 | 1.3333e+12 | 23808
PLS4000 | 8 | 7 | 3.1 | 868.4211 | 3840 | 10337684.2105 | 2.9439e-07 | 0.0028043 | 0.77694 | 1.3275e-06 | 0.00090461 | 10.7684 | 10.3377 | 0.00043421 | 0.0004523 | 1.0855e-05 | 0.00086842 | 7.2952e-08 | 7.2952e-08 | 16.3158 | 0.86124 | 0.63599 | 18.9446 | 11904 | 3840 | 4000 | 250 | 40 | 6600 | 0.66 | 525 | 20833332290.252 | 1.3333e+12 | 23808
PLS4000 | 9 | 8 | 3.1 | 1105.2632 | 3840 | 13157052.6316 | 3.7468e-07 | 0.0035691 | 0.98884 | 1.6896e-06 | 0.0011513 | 13.7053 | 13.1571 | 0.00055263 | 0.00057566 | 1.3816e-05 | 0.0011053 | 9.2848e-08 | 9.2848e-08 | 20.7656 | 1.0961 | 0.80944 | 18.9446 | 11904 | 3840 | 4000 | 250 | 40 | 6600 | 0.66 | 525 | 20833332290.252 | 1.3333e+12 | 23808
PLS4000 | 10 | 9 | 3.1 | 1275.1579 | 3840 | 15179479.5789 | 4.3227e-07 | 0.0041177 | 1.1408 | 1.9493e-06 | 0.0013283 | 15.812 | 15.1795 | 0.00063758 | 0.00066414 | 1.5939e-05 | 0.0012752 | 1.0712e-07 | 1.0712e-07 | 23.9575 | 1.2646 | 0.93386 | 18.9446 | 11904 | 3840 | 4000 | 250 | 40 | 6600 | 0.66 | 525 | 20833332290.252 | 1.3333e+12 | 23808
PLS4000 | 11 | 10 | 3.1 | 1365.4737 | 3840 | 16254598.7368 | 4.6289e-07 | 0.0044093 | 1.2216 | 2.0873e-06 | 0.0014224 | 16.9319 | 16.2546 | 0.00068274 | 0.00071118 | 1.7068e-05 | 0.0013655 | 1.1471e-07 | 1.1471e-07 | 25.6544 | 1.3542 | 1 | 18.9446 | 11904 | 3840 | 4000 | 250 | 40 | 6600 | 0.66 | 525 | 20833332290.252 | 1.3333e+12 | 23808
Note on E1: Rouzbeh Davoudi: 12/19 was multiplied to find maximum shear force in the beam in the left suppoer (riht support 7/19)

## deep
Image Seri | Image Name | Final Image name | d/a | V (KN) | d | M (KN.mm) | M/EI | M/bd^2 | M/(As fy d) | V/(GJ) | V/(bd) | M/(bd) | M/bh | M/(bhl) | M/(bdl) | M/(fc bhl) | M/(bh (l/2)) | M/(abh (l/2)) | M/(a^2 bh) | M/(rho bd) | V/(2*sqrt(fc) bd) | M/M_fracture | factor to calculate M/(pho bd) | factor to calculate V | M/(pho bd^2) | a (mm) | d (mm) | h (mm) | b (mm) | fc (Mpa) | As (mm^2) | pho (%) | fy (Mpa) | J(mm^4) | I (mm^4) | L(mm) | Column1 | Column2 | Column3 | Column4
PLS4000 | 1 | 1 | 3.1 | 158.5263 | 3840 | 1887097.2632 | 5.3739e-08 | 0.00051191 | 0.14183 | 2.4233e-07 | 0.00016513 | 1.9657 | 1.8871 | 7.9263e-05 | 8.2566e-05 | 1.9816e-06 | 0.00015853 | 1.3317e-08 | 1.3317e-08 | 2.9784 | 0.15722 | 0.1161 | 18.9446 | 1008.3398 | 0.00077562 | 11904 | 3840 | 4000 | 250 | 40 | 6600 | 0.66 | 525 | 20833332290.252 | 1.3333e+12 | 23808
PLS4000 | 2 | 2 | 3.1 | 377 | 3840 | 4487808 | 1.278e-07 | 0.0012174 | 0.33729 | 5.7631e-07 | 0.00039271 | 4.6748 | 4.4878 | 0.0001885 | 0.00019635 | 4.7125e-06 | 0.000377 | 3.167e-08 | 3.167e-08 | 7.083 | 0.37388 | 0.27609 | 18.9446 | 1008.3398 | 0.0018445 | 11904 | 3840 | 4000 | 250 | 40 | 6600 | 0.66 | 525 | 20833332290.252 | 1.3333e+12 | 23808
PLS4000 | 3 | 3 | 3.1 | 315.7895 | 3840 | 3759157.8947 | 1.0705e-07 | 0.0010197 | 0.28252 | 4.8274e-07 | 0.00032895 | 3.9158 | 3.7592 | 0.00015789 | 0.00016447 | 3.9474e-06 | 0.00031579 | 2.6528e-08 | 2.6528e-08 | 5.933 | 0.31318 | 0.23127 | 18.9446 | 1008.3398 | 0.0015451 | 11904 | 3840 | 4000 | 250 | 40 | 6600 | 0.66 | 525 | 20833332290.252 | 1.3333e+12 | 23808 |  | fc(Mpa) | 31.4
PLS4000 | 4 | 4 | 3.1 | 394.7368 | 3840 | 4698947.3684 | 1.3381e-07 | 0.0012747 | 0.35316 | 6.0342e-07 | 0.00041118 | 4.8947 | 4.6989 | 0.00019737 | 0.00020559 | 4.9342e-06 | 0.00039474 | 3.316e-08 | 3.316e-08 | 7.4163 | 0.39147 | 0.28908 | 18.9446 | 1008.3398 | 0.0019313 | 11904 | 3840 | 4000 | 250 | 40 | 6600 | 0.66 | 525 | 20833332290.252 | 1.3333e+12 | 23808 |  | E (Mpa) | 26336.7804
PLS4000 | 5 | 5 | 3.1 | 432.6316 | 3840 | 5150046.3158 | 1.4666e-07 | 0.001397 | 0.38706 | 6.6135e-07 | 0.00045066 | 5.3646 | 5.15 | 0.00021632 | 0.00022533 | 5.4079e-06 | 0.00043263 | 3.6343e-08 | 3.6343e-08 | 8.1282 | 0.42905 | 0.31684 | 18.9446 | 1008.3398 | 0.0021167 | 11904 | 3840 | 4000 | 250 | 40 | 6600 | 0.66 | 525 | 20833332290.252 | 1.3333e+12 | 23808 |  | G (Mpa) | 11450.7741
PLS4000 | 6 | 6 | 3.1 | 631.5789 | 3840 | 7518315.7895 | 2.141e-07 | 0.0020395 | 0.56505 | 9.6547e-07 | 0.00065789 | 7.8316 | 7.5183 | 0.00031579 | 0.00032895 | 7.8947e-06 | 0.00063158 | 5.3056e-08 | 5.3056e-08 | 11.866 | 0.62636 | 0.46253 | 18.9446 | 1008.3398 | 0.0030901 | 11904 | 3840 | 4000 | 250 | 40 | 6600 | 0.66 | 525 | 20833332290.252 | 1.3333e+12 | 23808
PLS4000 | 7 | 7 | 3.1 | 868.4211 | 3840 | 10337684.2105 | 2.9439e-07 | 0.0028043 | 0.77694 | 1.3275e-06 | 0.00090461 | 10.7684 | 10.3377 | 0.00043421 | 0.0004523 | 1.0855e-05 | 0.00086842 | 7.2952e-08 | 7.2952e-08 | 16.3158 | 0.86124 | 0.63599 | 18.9446 | 1008.3398 | 0.0042489 | 11904 | 3840 | 4000 | 250 | 40 | 6600 | 0.66 | 525 | 20833332290.252 | 1.3333e+12 | 23808
PLS4000 | 8 | 8 | 3.1 | 1105.2632 | 3840 | 13157052.6316 | 3.7468e-07 | 0.0035691 | 0.98884 | 1.6896e-06 | 0.0011513 | 13.7053 | 13.1571 | 0.00055263 | 0.00057566 | 1.3816e-05 | 0.0011053 | 9.2848e-08 | 9.2848e-08 | 20.7656 | 1.0961 | 0.80944 | 18.9446 | 1008.3398 | 0.0054077 | 11904 | 3840 | 4000 | 250 | 40 | 6600 | 0.66 | 525 | 20833332290.252 | 1.3333e+12 | 23808
PLS4000 | 9 | 9 | 3.1 | 1275.1579 | 3840 | 15179479.5789 | 4.3227e-07 | 0.0041177 | 1.1408 | 1.9493e-06 | 0.0013283 | 15.812 | 15.1795 | 0.00063758 | 0.00066414 | 1.5939e-05 | 0.0012752 | 1.0712e-07 | 1.0712e-07 | 23.9575 | 1.2646 | 0.93386 | 18.9446 | 1008.3398 | 0.0062389 | 11904 | 3840 | 4000 | 250 | 40 | 6600 | 0.66 | 525 | 20833332290.252 | 1.3333e+12 | 23808
PLS4000 | 10 | 10 | 3.1 | 1365.4737 | 3840 | 16254598.7368 | 4.6289e-07 | 0.0044093 | 1.2216 | 2.0873e-06 | 0.0014224 | 16.9319 | 16.2546 | 0.00068274 | 0.00071118 | 1.7068e-05 | 0.0013655 | 1.1471e-07 | 1.1471e-07 | 25.6544 | 1.3542 | 1 | 18.9446 | 1008.3398 | 0.0066808 | 11904 | 3840 | 4000 | 250 | 40 | 6600 | 0.66 | 525 | 20833332290.252 | 1.3333e+12 | 23808
YB2000_0 | 11 | 1 | 2.86 | 98 | 1890 | 529729.2 | 1.0057e-07 | 0.00049432 | 0.12001 | 1.7339e-07 | 0.00017284 | 0.93427 | 0.88288 | 8.1667e-05 | 8.642e-05 | 2.5681e-06 | 0.00016333 | 3.0217e-08 | 3.0217e-08 | 1.2625 | 0.18455 | 0.42609 | 6.8409 | 531.0095 | 0.000668 | 5405.4 | 1890 | 2000 | 300 | 31.8 | 4440 | 0.74 | 526 | 17999928239.0625 | 200000000000 | 10810.8
YB2000_0 | 12 | 2 | 2.86 | 117 | 1890 | 632431.8 | 1.2007e-07 | 0.00059016 | 0.14301 | 2.0701e-07 | 0.00020635 | 1.1154 | 1.0541 | 9.75e-05 | 0.00010317 | 3.066e-06 | 0.000195 | 3.6075e-08 | 3.6075e-08 | 1.5073 | 0.22034 | 0.5087 | 6.8409 | 531.0095 | 0.00079751 | 5405.4 | 1890 | 2000 | 300 | 31.8 | 4440 | 0.74 | 527 | 17999928239.0625 | 200000000000 | 10810.8
YB2000_0 | 13 | 3 | 2.86 | 175 | 1890 | 945945 | 1.7959e-07 | 0.00088272 | 0.21349 | 3.0963e-07 | 0.00030864 | 1.6683 | 1.5766 | 0.00014583 | 0.00015432 | 4.586e-06 | 0.00029167 | 5.3958e-08 | 5.3958e-08 | 2.2545 | 0.32956 | 0.76087 | 6.8409 | 531.0095 | 0.0011929 | 5405.4 | 1890 | 2000 | 300 | 31.8 | 4440 | 0.74 | 528 | 17999928239.0625 | 200000000000 | 10810.8
YB2000_0 | 14 | 4 | 2.86 | 230 | 1890 | 1243242 | 2.3603e-07 | 0.0011601 | 0.28006 | 4.0694e-07 | 0.00040564 | 2.1927 | 2.0721 | 0.00019167 | 0.00020282 | 6.0273e-06 | 0.00038333 | 7.0917e-08 | 7.0917e-08 | 2.9631 | 0.43314 | 1 | 6.8409 | 531.0095 | 0.0015678 | 5405.4 | 1890 | 2000 | 300 | 31.8 | 4440 | 0.74 | 529 | 17999928239.0625 | 200000000000 | 10810.8
SB2000_3 | 15 | 2 | 2.81 | 66 | 1921.7082 | 356400 | 6.7662e-08 | 0.00032169 | 0.162 | 1.1677e-07 | 0.00011448 | 0.6182 | 0.594 | 5.5e-05 | 5.7241e-05 | 1.9435e-06 | 0.00011 | 2.037e-08 | 2.037e-08 | 1.7172 | 0.12958 | 0.33 | 13.2523 | 509.3398 | 0.00089359 | 5400 | 1921.7082 | 2000 | 300 | 28.3 | 2160 | 0.36 | 530 | 17999928239.0625 | 200000000000 | 10800
SB2000_3 | 16 | 3 | 2.81 | 110 | 1921.7082 | 594000 | 1.1277e-07 | 0.00053615 | 0.2695 | 1.9462e-07 | 0.0001908 | 1.0303 | 0.99 | 9.1667e-05 | 9.5401e-05 | 3.2391e-06 | 0.00018333 | 3.3951e-08 | 3.3951e-08 | 2.862 | 0.21597 | 0.55 | 13.2523 | 509.3398 | 0.0014893 | 5400 | 1921.7082 | 2000 | 300 | 28.3 | 2160 | 0.36 | 531 | 17999928239.0625 | 200000000000 | 10800
SB2000_3 | 17 | 4 | 2.81 | 140 | 1921.7082 | 756000 | 1.4353e-07 | 0.00068238 | 0.34235 | 2.477e-07 | 0.00024284 | 1.3113 | 1.26 | 0.00011667 | 0.00012142 | 4.1225e-06 | 0.00023333 | 4.321e-08 | 4.321e-08 | 3.6426 | 0.27487 | 0.7 | 13.2523 | 509.3398 | 0.0018955 | 5400 | 1921.7082 | 2000 | 300 | 28.3 | 2160 | 0.36 | 532 | 17999928239.0625 | 200000000000 | 10800
SB2000_3 | 18 | 4 | 2.81 | 163 | 1921.7082 | 880200 | 1.671e-07 | 0.00079448 | 0.39784 | 2.8839e-07 | 0.00028273 | 1.5268 | 1.467 | 0.00013583 | 0.00014137 | 4.7998e-06 | 0.00027167 | 5.0309e-08 | 5.0309e-08 | 4.241 | 0.32002 | 0.815 | 13.2523 | 509.3398 | 0.0022069 | 5400 | 1921.7082 | 2000 | 300 | 28.3 | 2160 | 0.36 | 533 | 17999928239.0625 | 200000000000 | 10800
SB2000_3 | 19 | 5 | 2.81 | 188 | 1921.7082 | 1015200 | 1.9273e-07 | 0.00091634 | 0.458 | 3.3263e-07 | 0.0003261 | 1.7609 | 1.692 | 0.00015667 | 0.00016305 | 5.5359e-06 | 0.00031333 | 5.8025e-08 | 5.8025e-08 | 4.8915 | 0.36911 | 0.94 | 13.2523 | 509.3398 | 0.0025454 | 5400 | 1921.7082 | 2000 | 300 | 28.3 | 2160 | 0.36 | 534 | 17999928239.0625 | 200000000000 | 10800
SB2000_3 | 20 | 6 | 2.81 | 200 | 1921.7082 | 1080000 | 2.0504e-07 | 0.00097483 | 0.48633 | 3.5386e-07 | 0.00034691 | 1.8733 | 1.8 | 0.00016667 | 0.00017346 | 5.8893e-06 | 0.00033333 | 6.1728e-08 | 6.1728e-08 | 5.2037 | 0.39267 | 1 | 13.2523 | 509.3398 | 0.0027079 | 5400 | 1921.7082 | 2000 | 300 | 28.3 | 2160 | 0.36 | 535 | 17999928239.0625 | 200000000000 | 10800
SB2012_0 | 21 | 1 | 2.92 | 150 | 1921.7082 | 810000 | 1.5378e-07 | 0.00073112 | 0.086387 | 2.6539e-07 | 0.00026019 | 1.405 | 1.35 | 0.000125 | 0.00013009 | 4.771e-06 | 0.00025 | 4.6296e-08 | 4.6296e-08 | 0.92434 | 0.30607 | 0.39474 | 3.02 | 490.0778 | 0.000481 | 5400 | 1921.7082 | 2000 | 300 | 26.2 | 9120 | 1.52 | 535 | 17999928239.0625 | 200000000000 | 10800
SB2012_0 | 22 | 2 | 2.92 | 225 | 1921.7082 | 1215000 | 2.3067e-07 | 0.0010967 | 0.12958 | 3.9809e-07 | 0.00039028 | 2.1075 | 2.025 | 0.0001875 | 0.00019514 | 7.1565e-06 | 0.000375 | 6.9444e-08 | 6.9444e-08 | 1.3865 | 0.45911 | 0.59211 | 3.02 | 490.0778 | 0.0007215 | 5400 | 1921.7082 | 2000 | 300 | 26.2 | 9120 | 1.52 | 535 | 17999928239.0625 | 200000000000 | 10800
SB2012_0 | 23 | 3 | 2.92 | 260 | 1921.7082 | 1404000 | 2.6655e-07 | 0.0012673 | 0.14974 | 4.6002e-07 | 0.00045099 | 2.4353 | 2.34 | 0.00021667 | 0.00022549 | 8.2697e-06 | 0.00043333 | 8.0247e-08 | 8.0247e-08 | 1.6022 | 0.53053 | 0.68421 | 3.02 | 490.0778 | 0.00083373 | 5400 | 1921.7082 | 2000 | 300 | 26.2 | 9120 | 1.52 | 535 | 17999928239.0625 | 200000000000 | 10800
SB2012_0 | 24 | 4 | 2.92 | 310 | 1921.7082 | 1674000 | 3.1781e-07 | 0.001511 | 0.17853 | 5.4848e-07 | 0.00053772 | 2.9037 | 2.79 | 0.00025833 | 0.00026886 | 9.8601e-06 | 0.00051667 | 9.5679e-08 | 9.5679e-08 | 1.9103 | 0.63255 | 0.81579 | 3.02 | 490.0778 | 0.00099407 | 5400 | 1921.7082 | 2000 | 300 | 26.2 | 9120 | 1.52 | 535 | 17999928239.0625 | 200000000000 | 10800
SB2012_0 | 25 | 5 | 2.92 | 360 | 1921.7082 | 1944000 | 3.6907e-07 | 0.0017547 | 0.20733 | 6.3695e-07 | 0.00062444 | 3.372 | 3.24 | 0.0003 | 0.00031222 | 1.145e-05 | 0.0006 | 1.1111e-07 | 1.1111e-07 | 2.2184 | 0.73458 | 0.94737 | 3.02 | 490.0778 | 0.0011544 | 5400 | 1921.7082 | 2000 | 300 | 26.2 | 9120 | 1.52 | 535 | 17999928239.0625 | 200000000000 | 10800
SB2012_0 | 26 | 6 | 2.92 | 380 | 1921.7082 | 2052000 | 3.8957e-07 | 0.0018522 | 0.21885 | 6.7233e-07 | 0.00065914 | 3.5593 | 3.42 | 0.00031667 | 0.00032957 | 1.2087e-05 | 0.00063333 | 1.1728e-07 | 1.1728e-07 | 2.3417 | 0.77539 | 1 | 3.02 | 490.0778 | 0.0012185 | 5400 | 1921.7082 | 2000 | 300 | 26.2 | 9120 | 1.52 | 535 | 17999928239.0625 | 200000000000 | 10800
Note on E1: Rouzbeh Davoudi: 12/19 was multiplied to find maximum shear force in the beam in the left suppoer (riht support 7/19)

## Uniform
Image Seri | Image Name | Final Image name | d/a | V (KN) | d | M (KN.mm) | M/EI | M/bd^2 | M/(As fy d) | V/(GJ) | V/(bd) | M/(bd) | M/bh | M/(bhl) | M/(bdl) | M/(fc bhl) | M/(bh (l/2)) | M/(abh (l/2)) | M/(a^2 bh) | M/(rho bd) | V/(2*sqrt(fc) bd) | M/M_fracture | factor to calculate M/(pho bd) | factor to calculate V | M/(pho bd^2) | a (mm) | d (mm) | h (mm) | b (mm) | fc (Mpa) | As (mm^2) | pho (%) | fy (Mpa) | J(mm^4) | I (mm^4) | L(mm) | Column1 | Column2 | Column3 | Column4
SP1 | 1 | 1 | 2.5946 | 138.5 | 925 | 332400 | 5.0485e-07 | 0.001295 | 0.23282 | 4.9015e-07 | 0.0004991 | 1.1978 | 1.108 | 0.00023083 | 0.00024955 | 3.6068e-06 | 0.00046167 | 1.9236e-07 | 1.9236e-07 | 1.2223 | 0.37566 | 0.39235 | 1.6269 | 368.6877 | 0.0013214 | 2400 | 925 | 1000 | 300 | 64 | 2940 | 0.98 | 525 | 8998851825 | 25000000000 | 4800
SP1 | 2 | 2 | 2.5946 | 201.3 | 925 | 483120 | 7.3376e-07 | 0.0018821 | 0.33838 | 7.1241e-07 | 0.00072541 | 1.741 | 1.6104 | 0.0003355 | 0.0003627 | 5.2422e-06 | 0.000671 | 2.7958e-07 | 2.7958e-07 | 1.7765 | 0.54599 | 0.57025 | 1.6269 | 368.6877 | 0.0019205 | 2400 | 925 | 1000 | 300 | 64 | 2940 | 0.98 | 525 | 8998851825 | 25000000000 | 4800
SP1 | 3 | 3 | 2.5946 | 253.5 | 925 | 608400 | 9.2403e-07 | 0.0023702 | 0.42613 | 8.9714e-07 | 0.00091351 | 2.1924 | 2.028 | 0.0004225 | 0.00045676 | 6.6016e-06 | 0.000845 | 3.5208e-07 | 3.5208e-07 | 2.2372 | 0.68757 | 0.71813 | 1.6269 | 368.6877 | 0.0024186 | 2400 | 925 | 1000 | 300 | 64 | 2940 | 0.98 | 525 | 8998851825 | 25000000000 | 4800 |  | fc(Mpa) | 31.4
SP1 | 4 | 4 | 2.5946 | 298.5 | 925 | 716400 | 1.0881e-06 | 0.0027909 | 0.50177 | 1.0564e-06 | 0.0010757 | 2.5816 | 2.388 | 0.0004975 | 0.00053784 | 7.7734e-06 | 0.000995 | 4.1458e-07 | 4.1458e-07 | 2.6343 | 0.80963 | 0.84561 | 1.6269 | 368.6877 | 0.0028479 | 2400 | 925 | 1000 | 300 | 64 | 2940 | 0.98 | 525 | 8998851825 | 25000000000 | 4800 |  | E (Mpa) | 26336.7804
SP1 | 5 | 5 | 2.5946 | 339 | 925 | 813600 | 1.2357e-06 | 0.0031696 | 0.56985 | 1.1997e-06 | 0.0012216 | 2.9319 | 2.712 | 0.000565 | 0.00061081 | 8.8281e-06 | 0.00113 | 4.7083e-07 | 4.7083e-07 | 2.9917 | 0.91948 | 0.96034 | 1.6269 | 368.6877 | 0.0032343 | 2400 | 925 | 1000 | 300 | 64 | 2940 | 0.98 | 525 | 8998851825 | 25000000000 | 4800 |  | G (Mpa) | 11450.7741
SP1 | F | 6 | 2.5946 | 353 | 925 | 847200 | 1.2867e-06 | 0.0033005 | 0.59339 | 1.2493e-06 | 0.0012721 | 3.053 | 2.824 | 0.00058833 | 0.00063604 | 9.1927e-06 | 0.0011767 | 4.9028e-07 | 4.9028e-07 | 3.1153 | 0.95745 | 1 | 1.6269 | 368.6877 | 0.0033679 | 2400 | 925 | 1000 | 300 | 64 | 2940 | 0.98 | 525 | 8998851825 | 25000000000 | 4800
SP2 | 1 | 7 | 1.9459 | 170.25 | 925 | 306450 | 4.6543e-07 | 0.0011939 | 0.21464 | 6.0252e-07 | 0.00061351 | 1.1043 | 1.0215 | 0.00028375 | 0.00030676 | 7.2756e-06 | 0.0005675 | 3.1528e-07 | 3.1528e-07 | 1.1269 | 0.59154 | 0.21834 | 0.95248 | 287.8067 | 0.0012182 | 1800 | 925 | 1000 | 300 | 39 | 2940 | 0.98 | 525 | 8998851825 | 25000000000 | 3600
SP2 | 2 | 8 | 1.9459 | 339.25 | 925 | 610650 | 9.2745e-07 | 0.002379 | 0.4277 | 1.2006e-06 | 0.0012225 | 2.2005 | 2.0355 | 0.00056542 | 0.00061126 | 1.4498e-05 | 0.0011308 | 6.2824e-07 | 6.2824e-07 | 2.2454 | 1.1787 | 0.43508 | 0.95248 | 287.8067 | 0.0024275 | 1800 | 925 | 1000 | 300 | 39 | 2940 | 0.98 | 525 | 8998851825 | 25000000000 | 3600
SP2 | 3 | 9 | 1.9459 | 444.5 | 925 | 800100 | 1.2152e-06 | 0.003117 | 0.5604 | 1.5731e-06 | 0.0016018 | 2.8832 | 2.667 | 0.00074083 | 0.0008009 | 1.8996e-05 | 0.0014817 | 8.2315e-07 | 8.2315e-07 | 2.9421 | 1.5444 | 0.57005 | 0.95248 | 287.8067 | 0.0031806 | 1800 | 925 | 1000 | 300 | 39 | 2940 | 0.98 | 525 | 8998851825 | 25000000000 | 3600
SP2 | 4 | 10 | 1.9459 | 601 | 925 | 1081800 | 1.643e-06 | 0.0042145 | 0.7577 | 2.127e-06 | 0.0021658 | 3.8984 | 3.606 | 0.0010017 | 0.0010829 | 2.5684e-05 | 0.0020033 | 1.113e-06 | 1.113e-06 | 3.9779 | 2.0882 | 0.77076 | 0.95248 | 287.8067 | 0.0043005 | 1800 | 925 | 1000 | 300 | 39 | 2940 | 0.98 | 525 | 8998851825 | 25000000000 | 3600
SP2 | F | 11 | 1.9459 | 779.75 | 925 | 1403550 | 2.1317e-06 | 0.0054679 | 0.98306 | 2.7596e-06 | 0.0028099 | 5.0578 | 4.6785 | 0.0012996 | 0.001405 | 3.3323e-05 | 0.0025992 | 1.444e-06 | 1.444e-06 | 5.1611 | 2.7093 | 1 | 0.95248 | 287.8067 | 0.0055795 | 1800 | 925 | 1000 | 300 | 39 | 2940 | 0.98 | 525 | 8998851825 | 25000000000 | 3600
SP4 | 1 | 19 | 1.6216 | 233.5 | 925 | 350250 | 5.3196e-07 | 0.0013645 | 0.24532 | 8.2636e-07 | 0.00084144 | 1.2622 | 1.1675 | 0.00038917 | 0.00042072 | 9.9786e-06 | 0.00077833 | 5.1889e-07 | 5.1889e-07 | 1.2879 | 0.81131 | 0.21084 | 0.79373 | 287.8067 | 0.0013923 | 1500 | 925 | 1000 | 300 | 39 | 2940 | 0.98 | 525 | 8998851825 | 25000000000 | 3000
SP4 | 2 | 20 | 1.6216 | 401 | 925 | 601500 | 9.1355e-07 | 0.0023433 | 0.4213 | 1.4191e-06 | 0.001445 | 2.1676 | 2.005 | 0.00066833 | 0.00072252 | 1.7137e-05 | 0.0013367 | 8.9111e-07 | 8.9111e-07 | 2.2118 | 1.3933 | 0.36208 | 0.79373 | 287.8067 | 0.0023911 | 1500 | 925 | 1000 | 300 | 39 | 2940 | 0.98 | 525 | 8998851825 | 25000000000 | 3000
SP4 | 3 | 21 | 1.6216 | 552.5 | 925 | 828750 | 1.2587e-06 | 0.0032286 | 0.58046 | 1.9553e-06 | 0.001991 | 2.9865 | 2.7625 | 0.00092083 | 0.0009955 | 2.3611e-05 | 0.0018417 | 1.2278e-06 | 1.2278e-06 | 3.0474 | 1.9197 | 0.49887 | 0.79373 | 287.8067 | 0.0032945 | 1500 | 925 | 1000 | 300 | 39 | 2940 | 0.98 | 525 | 8998851825 | 25000000000 | 3000
SP4 | 4 | 22 | 1.6216 | 716 | 925 | 1074000 | 1.6312e-06 | 0.0041841 | 0.75224 | 2.5339e-06 | 0.0025802 | 3.8703 | 3.58 | 0.0011933 | 0.0012901 | 3.0598e-05 | 0.0023867 | 1.5911e-06 | 1.5911e-06 | 3.9493 | 2.4878 | 0.6465 | 0.79373 | 287.8067 | 0.0042695 | 1500 | 925 | 1000 | 300 | 39 | 2940 | 0.98 | 525 | 8998851825 | 25000000000 | 3000
SP4 | 5 | 23 | 1.6216 | 855.5 | 925 | 1283250 | 1.949e-06 | 0.0049993 | 0.8988 | 3.0276e-06 | 0.0030829 | 4.6243 | 4.2775 | 0.0014258 | 0.0015414 | 3.656e-05 | 0.0028517 | 1.9011e-06 | 1.9011e-06 | 4.7187 | 2.9725 | 0.77246 | 0.79373 | 287.8067 | 0.0051013 | 1500 | 925 | 1000 | 300 | 39 | 2940 | 0.98 | 525 | 8998851825 | 25000000000 | 3000
SP4 | 6 | 24 | 1.6216 | 1004.5 | 925 | 1506750 | 2.2884e-06 | 0.00587 | 1.0553 | 3.5549e-06 | 0.0036198 | 5.4297 | 5.0225 | 0.0016742 | 0.0018099 | 4.2927e-05 | 0.0033483 | 2.2322e-06 | 2.2322e-06 | 5.5405 | 3.4902 | 0.907 | 0.79373 | 287.8067 | 0.0059898 | 1500 | 925 | 1000 | 300 | 39 | 2940 | 0.98 | 525 | 8998851825 | 25000000000 | 3000
SP4 | F | 25 | 1.6216 | 1107.5 | 925 | 1661250 | 2.5231e-06 | 0.0064719 | 1.1636 | 3.9195e-06 | 0.003991 | 5.9865 | 5.5375 | 0.0018458 | 0.0019955 | 4.7329e-05 | 0.0036917 | 2.4611e-06 | 2.4611e-06 | 6.1087 | 3.8481 | 1 | 0.79373 | 287.8067 | 0.006604 | 1500 | 925 | 1000 | 300 | 39 | 2940 | 0.98 | 525 | 8998851825 | 25000000000 | 3000
SP5 | 1 | 26 | 2.5946 | 225.45 | 925 | 541080 | 8.2179e-07 | 0.0021079 | 0.37898 | 7.9787e-07 | 0.00081243 | 1.9498 | 1.8036 | 0.00037575 | 0.00040622 | 8.35e-06 | 0.0007515 | 3.1313e-07 | 3.1313e-07 | 1.9896 | 0.72925 | 0.27278 | 1.3642 | 309.154 | 0.002151 | 2400 | 925 | 1000 | 300 | 45 | 2940 | 0.98 | 525 | 8998851825 | 25000000000 | 4800
SP5 | 2 | 27 | 2.5946 | 267.05 | 925 | 640920 | 9.7342e-07 | 0.0024969 | 0.44891 | 9.451e-07 | 0.00096234 | 2.3096 | 2.1364 | 0.00044508 | 0.00048117 | 9.8907e-06 | 0.00089017 | 3.709e-07 | 3.709e-07 | 2.3568 | 0.86381 | 0.32311 | 1.3642 | 309.154 | 0.0025478 | 2400 | 925 | 1000 | 300 | 45 | 2940 | 0.98 | 525 | 8998851825 | 25000000000 | 4800
SP5 | 3 | 28 | 2.5946 | 293.1 | 925 | 703440 | 1.0684e-06 | 0.0027405 | 0.4927 | 1.0373e-06 | 0.0010562 | 2.5349 | 2.3448 | 0.0004885 | 0.00052811 | 1.0856e-05 | 0.000977 | 4.0708e-07 | 4.0708e-07 | 2.5867 | 0.94807 | 0.35463 | 1.3642 | 309.154 | 0.0027964 | 2400 | 925 | 1000 | 300 | 45 | 2940 | 0.98 | 525 | 8998851825 | 25000000000 | 4800
SP5 | 4 | 29 | 2.5946 | 322.95 | 925 | 775080 | 1.1772e-06 | 0.0030195 | 0.54287 | 1.1429e-06 | 0.0011638 | 2.7931 | 2.5836 | 0.00053825 | 0.00058189 | 1.1961e-05 | 0.0010765 | 4.4854e-07 | 4.4854e-07 | 2.8501 | 1.0446 | 0.39074 | 1.3642 | 309.154 | 0.0030812 | 2400 | 925 | 1000 | 300 | 45 | 2940 | 0.98 | 525 | 8998851825 | 25000000000 | 4800
SP5 | 5 | 30 | 2.5946 | 341.5 | 925 | 819600 | 1.2448e-06 | 0.003193 | 0.57406 | 1.2086e-06 | 0.0012306 | 2.9535 | 2.732 | 0.00056917 | 0.00061532 | 1.2648e-05 | 0.0011383 | 4.7431e-07 | 4.7431e-07 | 3.0138 | 1.1046 | 0.41319 | 1.3642 | 309.154 | 0.0032582 | 2400 | 925 | 1000 | 300 | 45 | 2940 | 0.98 | 525 | 8998851825 | 25000000000 | 4800
SP5 | 6 | 31 | 2.5946 | 397 | 925 | 952800 | 1.4471e-06 | 0.0037119 | 0.66735 | 1.405e-06 | 0.0014306 | 3.4335 | 3.176 | 0.00066167 | 0.00071532 | 1.4704e-05 | 0.0013233 | 5.5139e-07 | 5.5139e-07 | 3.5036 | 1.2841 | 0.48034 | 1.3642 | 309.154 | 0.0037877 | 2400 | 925 | 1000 | 300 | 45 | 2940 | 0.98 | 525 | 8998851825 | 25000000000 | 4800
SP5 | 7 | 32 | 2.5946 | 544 | 925 | 1305600 | 1.9829e-06 | 0.0050863 | 0.91445 | 1.9252e-06 | 0.0019604 | 4.7049 | 4.352 | 0.00090667 | 0.00098018 | 2.0148e-05 | 0.0018133 | 7.5556e-07 | 7.5556e-07 | 4.8009 | 1.7596 | 0.6582 | 1.3642 | 309.154 | 0.0051901 | 2400 | 925 | 1000 | 300 | 45 | 2940 | 0.98 | 525 | 8998851825 | 25000000000 | 4800
SP5 | F | 33 | 2.5946 | 826.5 | 925 | 1983600 | 3.0127e-06 | 0.0077277 | 1.3893 | 2.925e-06 | 0.0029784 | 7.1481 | 6.612 | 0.0013775 | 0.0014892 | 3.0611e-05 | 0.002755 | 1.1479e-06 | 1.1479e-06 | 7.294 | 2.6734 | 1 | 1.3642 | 309.154 | 0.0078854 | 2400 | 925 | 1000 | 300 | 45 | 2940 | 0.98 | 525 | 8998851825 | 25000000000 | 4800
SP6 | 1 | 34 | 3.2432 | 134.7 | 925 | 404100 | 6.1374e-07 | 0.0015743 | 0.28304 | 4.7671e-07 | 0.00048541 | 1.4562 | 1.347 | 0.0002245 | 0.0002427 | 3.8707e-06 | 0.000449 | 1.4967e-07 | 1.4967e-07 | 1.4859 | 0.38378 | 0.19941 | 1.9359 | 350.9802 | 0.0016064 | 3000 | 925 | 1000 | 300 | 58 | 2940 | 0.98 | 525 | 8998851825 | 25000000000 | 6000
SP6 | 2 | 35 | 3.2432 | 201.15 | 925 | 603450 | 9.1651e-07 | 0.0023509 | 0.42266 | 7.1187e-07 | 0.00072486 | 2.1746 | 2.0115 | 0.00033525 | 0.00036243 | 5.7802e-06 | 0.0006705 | 2.235e-07 | 2.235e-07 | 2.219 | 0.57311 | 0.29778 | 1.9359 | 350.9802 | 0.0023989 | 3000 | 925 | 1000 | 300 | 58 | 2940 | 0.98 | 525 | 8998851825 | 25000000000 | 6000
SP6 | 3 | 36 | 3.2432 | 276 | 925 | 828000 | 1.2576e-06 | 0.0032257 | 0.57994 | 9.7677e-07 | 0.00099459 | 2.9838 | 2.76 | 0.00046 | 0.0004973 | 7.931e-06 | 0.00092 | 3.0667e-07 | 3.0667e-07 | 3.0447 | 0.78637 | 0.40859 | 1.9359 | 350.9802 | 0.0032915 | 3000 | 925 | 1000 | 300 | 58 | 2940 | 0.98 | 525 | 8998851825 | 25000000000 | 6000
SP6 | 4 | 37 | 3.2432 | 349.75 | 925 | 1049250 | 1.5936e-06 | 0.0040877 | 0.7349 | 1.2378e-06 | 0.0012604 | 3.7811 | 3.4975 | 0.00058292 | 0.00063018 | 1.005e-05 | 0.0011658 | 3.8861e-07 | 3.8861e-07 | 3.8582 | 0.99649 | 0.51776 | 1.9359 | 350.9802 | 0.0041711 | 3000 | 925 | 1000 | 300 | 58 | 2940 | 0.98 | 525 | 8998851825 | 25000000000 | 6000
SP6 | 5 | 38 | 3.2432 | 425 | 925 | 1275000 | 1.9365e-06 | 0.0049671 | 0.89302 | 1.5041e-06 | 0.0015315 | 4.5946 | 4.25 | 0.00070833 | 0.00076577 | 1.2213e-05 | 0.0014167 | 4.7222e-07 | 4.7222e-07 | 4.6884 | 1.2109 | 0.62916 | 1.9359 | 350.9802 | 0.0050685 | 3000 | 925 | 1000 | 300 | 58 | 2940 | 0.98 | 525 | 8998851825 | 25000000000 | 6000
SP6 | 6 | 39 | 3.2432 | 501.5 | 925 | 1504500 | 2.285e-06 | 0.0058612 | 1.0538 | 1.7748e-06 | 0.0018072 | 5.4216 | 5.015 | 0.00083583 | 0.0009036 | 1.4411e-05 | 0.0016717 | 5.5722e-07 | 5.5722e-07 | 5.5323 | 1.4289 | 0.74241 | 1.9359 | 350.9802 | 0.0059808 | 3000 | 925 | 1000 | 300 | 58 | 2940 | 0.98 | 525 | 8998851825 | 25000000000 | 6000
SP6 | 7 | 40 | 3.2432 | 577 | 925 | 1731000 | 2.629e-06 | 0.0067436 | 1.2124 | 2.042e-06 | 0.0020793 | 6.2378 | 5.77 | 0.00096167 | 0.0010396 | 1.658e-05 | 0.0019233 | 6.4111e-07 | 6.4111e-07 | 6.3651 | 1.644 | 0.85418 | 1.9359 | 350.9802 | 0.0068812 | 3000 | 925 | 1000 | 300 | 58 | 2940 | 0.98 | 525 | 8998851825 | 25000000000 | 6000
SP6 | 8 | 41 | 3.2432 | 649.5 | 925 | 1948500 | 2.9594e-06 | 0.0075909 | 1.3647 | 2.2986e-06 | 0.0023405 | 7.0216 | 6.495 | 0.0010825 | 0.0011703 | 1.8664e-05 | 0.002165 | 7.2167e-07 | 7.2167e-07 | 7.1649 | 1.8505 | 0.96151 | 1.9359 | 350.9802 | 0.0077459 | 3000 | 925 | 1000 | 300 | 58 | 2940 | 0.98 | 525 | 8998851825 | 25000000000 | 6000
SP6 | y | 42 | 3.2432 | 675.5 | 925 | 2026500 | 3.0778e-06 | 0.0078948 | 1.4194 | 2.3906e-06 | 0.0024342 | 7.3027 | 6.755 | 0.0011258 | 0.0012171 | 1.9411e-05 | 0.0022517 | 7.5056e-07 | 7.5056e-07 | 7.4517 | 1.9246 | 1 | 1.9359 | 350.9802 | 0.0080559 | 3000 | 925 | 1000 | 300 | 58 | 2940 | 0.98 | 525 | 8998851825 | 25000000000 | 6000

## Uniform_0
Image Seri | Image Name | Final Image name | d/a | V (KN) | d | M (KN.mm) | M/EI | M/bd^2 | M/(As fy d) | V/(GJ) | V/(bd) | M/(bd) | M/bh | M/(bhl) | M/(bdl) | M/(fc bhl) | M/(bh (l/2)) | M/(abh (l/2)) | M/(a^2 bh) | M/(rho bd) | V/(2*sqrt(fc) bd) | M/M_fracture | factor to calculate M/(pho bd) | a (mm) | d (mm) | h (mm) | b (mm) | fc (Mpa) | As (mm^2) | pho (%) | fy (Mpa) | J(mm^4) | I (mm^4) | L(mm) | Column1 | Column2 | Column3 | Column4
SP1 | 1 | 1 | 2.5946 | 138.5 | 925 | 332400 | 5.0485e-07 | 0.001295 | 0.23282 | 4.9015e-07 | 0.0004991 | 1.1978 | 1.108 | 0.00023083 | 0.00024955 | 3.6068e-06 | 0.00046167 | 1.9236e-07 | 1.9236e-07 | 1.2223 | 0.37566 | 0.39235 | 1.6269 | 2400 | 925 | 1000 | 300 | 64 | 2940 | 0.98 | 525 | 8998851825 | 25000000000 | 4800
SP1 | 2 | 2 | 2.5946 | 201.3 | 925 | 483120 | 7.3376e-07 | 0.0018821 | 0.33838 | 7.1241e-07 | 0.00072541 | 1.741 | 1.6104 | 0.0003355 | 0.0003627 | 5.2422e-06 | 0.000671 | 2.7958e-07 | 2.7958e-07 | 1.7765 | 0.54599 | 0.57025 | 1.6269 | 2400 | 925 | 1000 | 300 | 64 | 2940 | 0.98 | 525 | 8998851825 | 25000000000 | 4800
SP1 | 3 | 3 | 2.5946 | 253.5 | 925 | 608400 | 9.2403e-07 | 0.0023702 | 0.42613 | 8.9714e-07 | 0.00091351 | 2.1924 | 2.028 | 0.0004225 | 0.00045676 | 6.6016e-06 | 0.000845 | 3.5208e-07 | 3.5208e-07 | 2.2372 | 0.68757 | 0.71813 | 1.6269 | 2400 | 925 | 1000 | 300 | 64 | 2940 | 0.98 | 525 | 8998851825 | 25000000000 | 4800 |  | fc(Mpa) | 31.4
SP1 | 4 | 4 | 2.5946 | 298.5 | 925 | 716400 | 1.0881e-06 | 0.0027909 | 0.50177 | 1.0564e-06 | 0.0010757 | 2.5816 | 2.388 | 0.0004975 | 0.00053784 | 7.7734e-06 | 0.000995 | 4.1458e-07 | 4.1458e-07 | 2.6343 | 0.80963 | 0.84561 | 1.6269 | 2400 | 925 | 1000 | 300 | 64 | 2940 | 0.98 | 525 | 8998851825 | 25000000000 | 4800 |  | E (Mpa) | 26336.7804
SP1 | 5 | 5 | 2.5946 | 339 | 925 | 813600 | 1.2357e-06 | 0.0031696 | 0.56985 | 1.1997e-06 | 0.0012216 | 2.9319 | 2.712 | 0.000565 | 0.00061081 | 8.8281e-06 | 0.00113 | 4.7083e-07 | 4.7083e-07 | 2.9917 | 0.91948 | 0.96034 | 1.6269 | 2400 | 925 | 1000 | 300 | 64 | 2940 | 0.98 | 525 | 8998851825 | 25000000000 | 4800 |  | G (Mpa) | 11450.7741
SP1 | F | 6 | 2.5946 | 353 | 925 | 847200 | 1.2867e-06 | 0.0033005 | 0.59339 | 1.2493e-06 | 0.0012721 | 3.053 | 2.824 | 0.00058833 | 0.00063604 | 9.1927e-06 | 0.0011767 | 4.9028e-07 | 4.9028e-07 | 3.1153 | 0.95745 | 1 | 1.6269 | 2400 | 925 | 1000 | 300 | 64 | 2940 | 0.98 | 525 | 8998851825 | 25000000000 | 4800
SP2 | 1 | 7 | 1.9459 | 170.25 | 925 | 306450 | 4.6543e-07 | 0.0011939 | 0.21464 | 6.0252e-07 | 0.00061351 | 1.1043 | 1.0215 | 0.00028375 | 0.00030676 | 7.2756e-06 | 0.0005675 | 3.1528e-07 | 3.1528e-07 | 1.1269 | 0.59154 | 0.21834 | 0.95248 | 1800 | 925 | 1000 | 300 | 39 | 2940 | 0.98 | 525 | 8998851825 | 25000000000 | 3600
SP2 | 2 | 8 | 1.9459 | 339.25 | 925 | 610650 | 9.2745e-07 | 0.002379 | 0.4277 | 1.2006e-06 | 0.0012225 | 2.2005 | 2.0355 | 0.00056542 | 0.00061126 | 1.4498e-05 | 0.0011308 | 6.2824e-07 | 6.2824e-07 | 2.2454 | 1.1787 | 0.43508 | 0.95248 | 1800 | 925 | 1000 | 300 | 39 | 2940 | 0.98 | 525 | 8998851825 | 25000000000 | 3600
SP2 | 3 | 9 | 1.9459 | 444.5 | 925 | 800100 | 1.2152e-06 | 0.003117 | 0.5604 | 1.5731e-06 | 0.0016018 | 2.8832 | 2.667 | 0.00074083 | 0.0008009 | 1.8996e-05 | 0.0014817 | 8.2315e-07 | 8.2315e-07 | 2.9421 | 1.5444 | 0.57005 | 0.95248 | 1800 | 925 | 1000 | 300 | 39 | 2940 | 0.98 | 525 | 8998851825 | 25000000000 | 3600
SP2 | 4 | 10 | 1.9459 | 601 | 925 | 1081800 | 1.643e-06 | 0.0042145 | 0.7577 | 2.127e-06 | 0.0021658 | 3.8984 | 3.606 | 0.0010017 | 0.0010829 | 2.5684e-05 | 0.0020033 | 1.113e-06 | 1.113e-06 | 3.9779 | 2.0882 | 0.77076 | 0.95248 | 1800 | 925 | 1000 | 300 | 39 | 2940 | 0.98 | 525 | 8998851825 | 25000000000 | 3600
SP2 | F | 11 | 1.9459 | 779.75 | 925 | 1403550 | 2.1317e-06 | 0.0054679 | 0.98306 | 2.7596e-06 | 0.0028099 | 5.0578 | 4.6785 | 0.0012996 | 0.001405 | 3.3323e-05 | 0.0025992 | 1.444e-06 | 1.444e-06 | 5.1611 | 2.7093 | 1 | 0.95248 | 1800 | 925 | 1000 | 300 | 39 | 2940 | 0.98 | 525 | 8998851825 | 25000000000 | 3600
SP3 | 1 | 12 | 1.9459 | 209.5 | 925 | 377100 | 5.7274e-07 | 0.0014691 | 0.26412 | 7.4143e-07 | 0.00075495 | 1.3589 | 1.257 | 0.00034917 | 0.00037748 | 7.7593e-06 | 0.00069833 | 3.8796e-07 | 3.8796e-07 | 1.3867 | 0.67766 | 0.20504 | 1.0231 | 1800 | 925 | 1000 | 300 | 45 | 2940 | 0.98 | 525 | 8998851825 | 25000000000 | 3600
SP3 | 2 | 13 | 1.9459 | 352 | 925 | 633600 | 9.623e-07 | 0.0024684 | 0.44378 | 1.2457e-06 | 0.0012685 | 2.2832 | 2.112 | 0.00058667 | 0.00063423 | 1.3037e-05 | 0.0011733 | 6.5185e-07 | 6.5185e-07 | 2.3298 | 1.1386 | 0.34451 | 1.0231 | 1800 | 925 | 1000 | 300 | 45 | 2940 | 0.98 | 525 | 8998851825 | 25000000000 | 3600
SP3 | 3 | 14 | 1.9459 | 501.25 | 925 | 902250 | 1.3703e-06 | 0.003515 | 0.63194 | 1.7739e-06 | 0.0018063 | 3.2514 | 3.0075 | 0.00083542 | 0.00090315 | 1.8565e-05 | 0.0016708 | 9.2824e-07 | 9.2824e-07 | 3.3177 | 1.6214 | 0.49058 | 1.0231 | 1800 | 925 | 1000 | 300 | 45 | 2940 | 0.98 | 525 | 8998851825 | 25000000000 | 3600
SP3 | 4 | 15 | 1.9459 | 632.5 | 925 | 1138500 | 1.7291e-06 | 0.0044354 | 0.79742 | 2.2384e-06 | 0.0022793 | 4.1027 | 3.795 | 0.0010542 | 0.0011396 | 2.3426e-05 | 0.0021083 | 1.1713e-06 | 1.1713e-06 | 4.1864 | 2.0459 | 0.61904 | 1.0231 | 1800 | 925 | 1000 | 300 | 45 | 2940 | 0.98 | 525 | 8998851825 | 25000000000 | 3600
SP3 | 5 | 16 | 1.9459 | 799.5 | 925 | 1439100 | 2.1857e-06 | 0.0056064 | 1.008 | 2.8294e-06 | 0.0028811 | 5.1859 | 4.797 | 0.0013325 | 0.0014405 | 2.9611e-05 | 0.002665 | 1.4806e-06 | 1.4806e-06 | 5.2918 | 2.5861 | 0.78248 | 1.0231 | 1800 | 925 | 1000 | 300 | 45 | 2940 | 0.98 | 525 | 8998851825 | 25000000000 | 3600
SP3 | 6 | 17 | 1.9459 | 950.5 | 925 | 1710900 | 2.5985e-06 | 0.0066653 | 1.1983 | 3.3638e-06 | 0.0034252 | 6.1654 | 5.703 | 0.0015842 | 0.0017126 | 3.5204e-05 | 0.0031683 | 1.7602e-06 | 1.7602e-06 | 6.2912 | 3.0745 | 0.93027 | 1.0231 | 1800 | 925 | 1000 | 300 | 45 | 2940 | 0.98 | 525 | 8998851825 | 25000000000 | 3600
SP3 | F | 18 | 1.9459 | 1021.75 | 925 | 1839150 | 2.7933e-06 | 0.0071649 | 1.2882 | 3.616e-06 | 0.003682 | 6.6276 | 6.1305 | 0.0017029 | 0.001841 | 3.7843e-05 | 0.0034058 | 1.8921e-06 | 1.8921e-06 | 6.7628 | 3.305 | 1 | 1.0231 | 1800 | 925 | 1000 | 300 | 45 | 2940 | 0.98 | 525 | 8998851825 | 25000000000 | 3600
SP4 | 1 | 19 | 1.6216 | 233.5 | 925 | 350250 | 5.3196e-07 | 0.0013645 | 0.24532 | 8.2636e-07 | 0.00084144 | 1.2622 | 1.1675 | 0.00038917 | 0.00042072 | 9.9786e-06 | 0.00077833 | 5.1889e-07 | 5.1889e-07 | 1.2879 | 0.81131 | 0.21084 | 0.79373 | 1500 | 925 | 1000 | 300 | 39 | 2940 | 0.98 | 525 | 8998851825 | 25000000000 | 3000
SP4 | 2 | 20 | 1.6216 | 401 | 925 | 601500 | 9.1355e-07 | 0.0023433 | 0.4213 | 1.4191e-06 | 0.001445 | 2.1676 | 2.005 | 0.00066833 | 0.00072252 | 1.7137e-05 | 0.0013367 | 8.9111e-07 | 8.9111e-07 | 2.2118 | 1.3933 | 0.36208 | 0.79373 | 1500 | 925 | 1000 | 300 | 39 | 2940 | 0.98 | 525 | 8998851825 | 25000000000 | 3000
SP4 | 3 | 21 | 1.6216 | 552.5 | 925 | 828750 | 1.2587e-06 | 0.0032286 | 0.58046 | 1.9553e-06 | 0.001991 | 2.9865 | 2.7625 | 0.00092083 | 0.0009955 | 2.3611e-05 | 0.0018417 | 1.2278e-06 | 1.2278e-06 | 3.0474 | 1.9197 | 0.49887 | 0.79373 | 1500 | 925 | 1000 | 300 | 39 | 2940 | 0.98 | 525 | 8998851825 | 25000000000 | 3000
SP4 | 4 | 22 | 1.6216 | 716 | 925 | 1074000 | 1.6312e-06 | 0.0041841 | 0.75224 | 2.5339e-06 | 0.0025802 | 3.8703 | 3.58 | 0.0011933 | 0.0012901 | 3.0598e-05 | 0.0023867 | 1.5911e-06 | 1.5911e-06 | 3.9493 | 2.4878 | 0.6465 | 0.79373 | 1500 | 925 | 1000 | 300 | 39 | 2940 | 0.98 | 525 | 8998851825 | 25000000000 | 3000
SP4 | 5 | 23 | 1.6216 | 855.5 | 925 | 1283250 | 1.949e-06 | 0.0049993 | 0.8988 | 3.0276e-06 | 0.0030829 | 4.6243 | 4.2775 | 0.0014258 | 0.0015414 | 3.656e-05 | 0.0028517 | 1.9011e-06 | 1.9011e-06 | 4.7187 | 2.9725 | 0.77246 | 0.79373 | 1500 | 925 | 1000 | 300 | 39 | 2940 | 0.98 | 525 | 8998851825 | 25000000000 | 3000
SP4 | 6 | 24 | 1.6216 | 1004.5 | 925 | 1506750 | 2.2884e-06 | 0.00587 | 1.0553 | 3.5549e-06 | 0.0036198 | 5.4297 | 5.0225 | 0.0016742 | 0.0018099 | 4.2927e-05 | 0.0033483 | 2.2322e-06 | 2.2322e-06 | 5.5405 | 3.4902 | 0.907 | 0.79373 | 1500 | 925 | 1000 | 300 | 39 | 2940 | 0.98 | 525 | 8998851825 | 25000000000 | 3000
SP4 | F | 25 | 1.6216 | 1107.5 | 925 | 1661250 | 2.5231e-06 | 0.0064719 | 1.1636 | 3.9195e-06 | 0.003991 | 5.9865 | 5.5375 | 0.0018458 | 0.0019955 | 4.7329e-05 | 0.0036917 | 2.4611e-06 | 2.4611e-06 | 6.1087 | 3.8481 | 1 | 0.79373 | 1500 | 925 | 1000 | 300 | 39 | 2940 | 0.98 | 525 | 8998851825 | 25000000000 | 3000
SP5 | 1 | 26 | 2.5946 | 225.45 | 925 | 541080 | 8.2179e-07 | 0.0021079 | 0.37898 | 7.9787e-07 | 0.00081243 | 1.9498 | 1.8036 | 0.00037575 | 0.00040622 | 8.35e-06 | 0.0007515 | 3.1313e-07 | 3.1313e-07 | 1.9896 | 0.72925 | 0.27278 | 1.3642 | 2400 | 925 | 1000 | 300 | 45 | 2940 | 0.98 | 525 | 8998851825 | 25000000000 | 4800
SP5 | 2 | 27 | 2.5946 | 267.05 | 925 | 640920 | 9.7342e-07 | 0.0024969 | 0.44891 | 9.451e-07 | 0.00096234 | 2.3096 | 2.1364 | 0.00044508 | 0.00048117 | 9.8907e-06 | 0.00089017 | 3.709e-07 | 3.709e-07 | 2.3568 | 0.86381 | 0.32311 | 1.3642 | 2400 | 925 | 1000 | 300 | 45 | 2940 | 0.98 | 525 | 8998851825 | 25000000000 | 4800
SP5 | 3 | 28 | 2.5946 | 293.1 | 925 | 703440 | 1.0684e-06 | 0.0027405 | 0.4927 | 1.0373e-06 | 0.0010562 | 2.5349 | 2.3448 | 0.0004885 | 0.00052811 | 1.0856e-05 | 0.000977 | 4.0708e-07 | 4.0708e-07 | 2.5867 | 0.94807 | 0.35463 | 1.3642 | 2400 | 925 | 1000 | 300 | 45 | 2940 | 0.98 | 525 | 8998851825 | 25000000000 | 4800
SP5 | 4 | 29 | 2.5946 | 322.95 | 925 | 775080 | 1.1772e-06 | 0.0030195 | 0.54287 | 1.1429e-06 | 0.0011638 | 2.7931 | 2.5836 | 0.00053825 | 0.00058189 | 1.1961e-05 | 0.0010765 | 4.4854e-07 | 4.4854e-07 | 2.8501 | 1.0446 | 0.39074 | 1.3642 | 2400 | 925 | 1000 | 300 | 45 | 2940 | 0.98 | 525 | 8998851825 | 25000000000 | 4800
SP5 | 5 | 30 | 2.5946 | 341.5 | 925 | 819600 | 1.2448e-06 | 0.003193 | 0.57406 | 1.2086e-06 | 0.0012306 | 2.9535 | 2.732 | 0.00056917 | 0.00061532 | 1.2648e-05 | 0.0011383 | 4.7431e-07 | 4.7431e-07 | 3.0138 | 1.1046 | 0.41319 | 1.3642 | 2400 | 925 | 1000 | 300 | 45 | 2940 | 0.98 | 525 | 8998851825 | 25000000000 | 4800
SP5 | 6 | 31 | 2.5946 | 397 | 925 | 952800 | 1.4471e-06 | 0.0037119 | 0.66735 | 1.405e-06 | 0.0014306 | 3.4335 | 3.176 | 0.00066167 | 0.00071532 | 1.4704e-05 | 0.0013233 | 5.5139e-07 | 5.5139e-07 | 3.5036 | 1.2841 | 0.48034 | 1.3642 | 2400 | 925 | 1000 | 300 | 45 | 2940 | 0.98 | 525 | 8998851825 | 25000000000 | 4800
SP5 | 7 | 32 | 2.5946 | 544 | 925 | 1305600 | 1.9829e-06 | 0.0050863 | 0.91445 | 1.9252e-06 | 0.0019604 | 4.7049 | 4.352 | 0.00090667 | 0.00098018 | 2.0148e-05 | 0.0018133 | 7.5556e-07 | 7.5556e-07 | 4.8009 | 1.7596 | 0.6582 | 1.3642 | 2400 | 925 | 1000 | 300 | 45 | 2940 | 0.98 | 525 | 8998851825 | 25000000000 | 4800
SP5 | F | 33 | 2.5946 | 826.5 | 925 | 1983600 | 3.0127e-06 | 0.0077277 | 1.3893 | 2.925e-06 | 0.0029784 | 7.1481 | 6.612 | 0.0013775 | 0.0014892 | 3.0611e-05 | 0.002755 | 1.1479e-06 | 1.1479e-06 | 7.294 | 2.6734 | 1 | 1.3642 | 2400 | 925 | 1000 | 300 | 45 | 2940 | 0.98 | 525 | 8998851825 | 25000000000 | 4800
SP6 | 1 | 34 | 3.2432 | 134.7 | 925 | 404100 | 6.1374e-07 | 0.0015743 | 0.28304 | 4.7671e-07 | 0.00048541 | 1.4562 | 1.347 | 0.0002245 | 0.0002427 | 3.8707e-06 | 0.000449 | 1.4967e-07 | 1.4967e-07 | 1.4859 | 0.38378 | 0.19941 | 1.9359 | 3000 | 925 | 1000 | 300 | 58 | 2940 | 0.98 | 525 | 8998851825 | 25000000000 | 6000
SP6 | 2 | 35 | 3.2432 | 201.15 | 925 | 603450 | 9.1651e-07 | 0.0023509 | 0.42266 | 7.1187e-07 | 0.00072486 | 2.1746 | 2.0115 | 0.00033525 | 0.00036243 | 5.7802e-06 | 0.0006705 | 2.235e-07 | 2.235e-07 | 2.219 | 0.57311 | 0.29778 | 1.9359 | 3000 | 925 | 1000 | 300 | 58 | 2940 | 0.98 | 525 | 8998851825 | 25000000000 | 6000
SP6 | 3 | 36 | 3.2432 | 276 | 925 | 828000 | 1.2576e-06 | 0.0032257 | 0.57994 | 9.7677e-07 | 0.00099459 | 2.9838 | 2.76 | 0.00046 | 0.0004973 | 7.931e-06 | 0.00092 | 3.0667e-07 | 3.0667e-07 | 3.0447 | 0.78637 | 0.40859 | 1.9359 | 3000 | 925 | 1000 | 300 | 58 | 2940 | 0.98 | 525 | 8998851825 | 25000000000 | 6000
SP6 | 4 | 37 | 3.2432 | 349.75 | 925 | 1049250 | 1.5936e-06 | 0.0040877 | 0.7349 | 1.2378e-06 | 0.0012604 | 3.7811 | 3.4975 | 0.00058292 | 0.00063018 | 1.005e-05 | 0.0011658 | 3.8861e-07 | 3.8861e-07 | 3.8582 | 0.99649 | 0.51776 | 1.9359 | 3000 | 925 | 1000 | 300 | 58 | 2940 | 0.98 | 525 | 8998851825 | 25000000000 | 6000
SP6 | 5 | 38 | 3.2432 | 425 | 925 | 1275000 | 1.9365e-06 | 0.0049671 | 0.89302 | 1.5041e-06 | 0.0015315 | 4.5946 | 4.25 | 0.00070833 | 0.00076577 | 1.2213e-05 | 0.0014167 | 4.7222e-07 | 4.7222e-07 | 4.6884 | 1.2109 | 0.62916 | 1.9359 | 3000 | 925 | 1000 | 300 | 58 | 2940 | 0.98 | 525 | 8998851825 | 25000000000 | 6000
SP6 | 6 | 39 | 3.2432 | 501.5 | 925 | 1504500 | 2.285e-06 | 0.0058612 | 1.0538 | 1.7748e-06 | 0.0018072 | 5.4216 | 5.015 | 0.00083583 | 0.0009036 | 1.4411e-05 | 0.0016717 | 5.5722e-07 | 5.5722e-07 | 5.5323 | 1.4289 | 0.74241 | 1.9359 | 3000 | 925 | 1000 | 300 | 58 | 2940 | 0.98 | 525 | 8998851825 | 25000000000 | 6000
SP6 | 7 | 40 | 3.2432 | 577 | 925 | 1731000 | 2.629e-06 | 0.0067436 | 1.2124 | 2.042e-06 | 0.0020793 | 6.2378 | 5.77 | 0.00096167 | 0.0010396 | 1.658e-05 | 0.0019233 | 6.4111e-07 | 6.4111e-07 | 6.3651 | 1.644 | 0.85418 | 1.9359 | 3000 | 925 | 1000 | 300 | 58 | 2940 | 0.98 | 525 | 8998851825 | 25000000000 | 6000
SP6 | 8 | 41 | 3.2432 | 649.5 | 925 | 1948500 | 2.9594e-06 | 0.0075909 | 1.3647 | 2.2986e-06 | 0.0023405 | 7.0216 | 6.495 | 0.0010825 | 0.0011703 | 1.8664e-05 | 0.002165 | 7.2167e-07 | 7.2167e-07 | 7.1649 | 1.8505 | 0.96151 | 1.9359 | 3000 | 925 | 1000 | 300 | 58 | 2940 | 0.98 | 525 | 8998851825 | 25000000000 | 6000
SP6 | y | 42 | 3.2432 | 675.5 | 925 | 2026500 | 3.0778e-06 | 0.0078948 | 1.4194 | 2.3906e-06 | 0.0024342 | 7.3027 | 6.755 | 0.0011258 | 0.0012171 | 1.9411e-05 | 0.0022517 | 7.5056e-07 | 7.5056e-07 | 7.4517 | 1.9246 | 1 | 1.9359 | 3000 | 925 | 1000 | 300 | 58 | 2940 | 0.98 | 525 | 8998851825 | 25000000000 | 6000

## simpletable
| No # specimens | No # of images/load steps used | Test / Specimen Type | Width (in) | Length (in) | a/d | d (in) | ρ (%)
Data set 1 | 17 | 47 | 4 point load, beam | 7.87 | 49.2 | 1.1 - 4.81 | 3.2-12.1 | 1.3 - 1.55 | 31.4
Data set 2 | 8 | 52 | 3 point load, beam | 9-22.5 | 78-195 | 2.3 | 10.5-26.3 | 0.55-0.85 | 18.6-32.4
Data set 3 | 8 | 88 | 3 point load, beam | 8.0-24 | 55-194 | 2.97-3 | 9.1-32.3 | 1.2-1.3 | 64.8-74.8
Data set 4 | 10 | 82 | 3 point load, beam | 9-22.6 | 77.9-240 | 2.3-2.9 | 10.6-26.4 | 0.63-0.98 | 22.8-33.8
Data set 5 | 30 | 198 | 3 point load, beam & slab | 4.8-118.3 | 42.5-318.9 | 2.79-3.4 | 11-57.1 | 0.3-1.33 | 29.1-77.3
Data set 6 | 1 | 10 | 3 point load, deep beam | 9.8 | 937 | 3.1 | 151.2 | 0.7 | 40
Data set 7 | 1 | 4 | 3 point load, deep beam | 11.8 | 452.6 | 2.9 | 74.4 | 0.7 | 31.8
Data set 8 | 2 | 12 | 3 point load, deep beam | 11.8 | 425-441.7 | 2.8-2.9 | 75.6 | 0.4-1.5 | 26.2-28.3
Data set 9 | 6 | 42 | Uniform loading | 11.81 | 141-236 | - | 36.4 | 0.98 | 39-64
Data set 10 | 3 | 28 | 3 point load, haunched beam | 7.84 | 70.8-118 | 3-5.0 | 11.81 | 1.57-3.1 | 35.4-59.1
Overall | 86 | 563 |  | 4.8-118.3 | 42.5-937 | 1.1-5.0 | 3.2-151.2 | 0.3-3.1 | 18.6-77.3
(Mpa)
𝑓_𝑐 (Mpa)

## shearstrength
V | Vaci
26.5 | 15.14
31.4 | 15.14
25.5 | 15.14
33.79 | 19.81
34 | 19.81
35.5 | 19.81
41.4 | 25.98
42.3 | 25.98
57 | 25.98
50 | 30.46
50.7 | 30.46
44.9 | 30.46
63.25 | 39.25
70.1 | 39.25
62 | 39.25
151 | 57.37
187.25 | 57.37
324.7 | 315.2607
293.55 | 360.1982
75.6 | 50.4417
88.95 | 50.4417
97.85 | 58.8462
86.7 | 57.6317
48.925 | 43.6662
51 | 44.4803
133.5 | 95.4758
136.6 | 218.1129
146 | 277.9128
160 | 359.8548
58.6 | 65.1226
153.6 | 287.3999
253.7 | 476.1931
330.09 | 710.5101
422 | 304.1409
406 | 355.9652
60 | 57.4939
66.7 | 57.743
68.9 | 58.0451
64.5 | 58.0329
289.12 | 346.2139
300.2 | 347.0343
60 | 60.2263
64.5 | 59.5644
1220.2 | 2453.385
114.5 | 111.3991
112 | 112.5749
471 | 456.1989
440 | 448.6949
1282 | 1399.1037
237.5 | 217.6088
253 | 218.7032
258.5 | 218.5258
248.5 | 218.5258
249.5 | 432.2198
227 | 442.7836
260 | 598.3812
694 | 588.5441
249.5 | 390.8443
250 | 401.8908
226.5 | 369.7364
272.5 | 372.3586
36.35 | 36.721
38.05 | 36.721
38.85 | 35.5182
37.95 | 35.0163
41.5 | 30.6023
34.5 | 30.6023
38.25 | 37.4156
40.3 | 37.4156
24.75 | 36.1469
37.45 | 48.6683
66 | 49.8767
171.5 | 422.6505
1365 | 1008.3027
230 | 530.99
200 | 509.1334
380 | 489.8792
353 | 368.6742
779.75 | 287.7962
1107 | 287.7962
826.5 | 309.1427
675.5 | 350.9673
79.2 | 69.8914
75 | 70.0687
84.5 | 73.7618